## 机械
附件2
2016年第二季度福建省施工机械台班单价
序号 | 机 械 名 称 | 规 格 型 号 | 单位 | 含税价格(元) |  | 不含税价格(元)
|  |  |  | 单 价 | 停滞费 | 单 价 | 停滞费
0 | 一、土石方及筑路机械 | 0 | 0 | 0 | 0 | 0 | 0
1 | 履带式推土机 | 功率55kW | 台班 | 297.05 | 63.19 | 268.38 | 62.31
2 | 履带式推土机 | 功率60kW | 台班 | 321 | 61.53 | 288.61 | 60.7
3 | 履带式推土机 | 功率75kW | 台班 | 481.16 | 108.97 | 432.43 | 106.58
4 | 履带式推土机 | 功率90kW | 台班 | 569.2 | 139.85 | 512.19 | 136.45
5 | 履带式推土机 | 功率105kW | 台班 | 580.12 | 144.89 | 522.26 | 141.32
6 | 履带式推土机 | 功率135kW | 台班 | 705.5 | 191.31 | 636.21 | 186.21
7 | 履带式推土机 | 功率165kW | 台班 | 887.4 | 264.97 | 802.45 | 257.45
8 | 履带式推土机 | 功率240kW | 台班 | 1117.27 | 368.96 | 1011.58 | 358.02
9 | 履带式推土机 | 功率320kW | 台班 | 1183.43 | 404.31 | 1072.26 | 392.21
10 | 湿地推土机 | 功率105kW | 台班 | 533.5 | 153.15 | 482.9 | 149.31
11 | 湿地推土机 | 功率135kW | 台班 | 782.24 | 255.98 | 709.91 | 248.76
12 | 湿地推土机 | 功率165kW | 台班 | 859.38 | 280.79 | 779.31 | 272.75
13 | 自行式铲运机 | 斗容量7m3 | 台班 | 671.22 | 212.71 | 610.31 | 207.17
14 | 自行式铲运机 | 斗容量10m3 | 台班 | 729.21 | 217.09 | 660.49 | 211.4
15 | 自行式铲运机 | 斗容量12m3 | 台班 | 854.07 | 272.24 | 774.99 | 264.74
16 | 自行式铲运机 | 斗容量16m3 | 台班 | 1222.91 | 320.82 | 1097.08 | 311.73
17 | 拖式铲运机 | 斗容量3m3 | 台班 | 314.64 | 63.93 | 285.29 | 63.28
18 | 拖式铲运机 | 斗容量7m3 | 台班 | 570.86 | 112.04 | 512.82 | 109.81
19 | 拖式铲运机 | 斗容量10m3 | 台班 | 650.52 | 122.98 | 582.85 | 120.39
20 | 拖式铲运机 | 斗容量12m3 | 台班 | 720.77 | 137.23 | 645.43 | 134.17
21 | 平地机 | 功率75KW | 台班 | 377.52 | 126.19 | 346.63 | 123.23
22 | 平地机 | 功率90kW | 台班 | 426.86 | 125.11 | 388.62 | 122.19
23 | 平地机 | 功率120kW | 台班 | 612.25 | 169.33 | 553.67 | 164.96
24 | 平地机 | 功率132kW | 台班 | 672.99 | 185.51 | 607.99 | 180.61
25 | 平地机 | 功率150kW | 台班 | 746.34 | 203.85 | 673.41 | 198.34
26 | 平地机 | 功率180kW | 台班 | 874.87 | 234.05 | 787.77 | 227.55
27 | 平地机 | 功率220kW | 台班 | 1083.72 | 297.97 | 975.8 | 289.36
28 | 轮胎式装载机 | 斗容量0.5m3 | 台班 | 593.55 | 71.52 | 522.82 | 70.29
29 | 轮胎式装载机 | 斗容量1m3 | 台班 | 671.36 | 81.12 | 590.77 | 79.57
30 | 轮胎式装载机 | 斗容量1.5m3 | 台班 | 778.03 | 104.73 | 685.46 | 102.4
31 | 轮胎式装载机 | 斗容量2m3 | 台班 | 890.86 | 128.96 | 785.53 | 125.84
32 | 轮胎式装载机 | 斗容量2.5m3 | 台班 | 997.09 | 134.56 | 877.17 | 131.25
33 | 轮胎式装载机 | 斗容量3m3 | 台班 | 1135.54 | 162.52 | 999.69 | 158.29
34 | 轮胎式装载机 | 斗容量3.5m3 | 台班 | 1250.41 | 175.76 | 1099.87 | 171.09
35 | 履带式拖拉机 | 功率55kW | 台班 | 383.97 | 93.57 | 352.46 | 92.88
36 | 履带式拖拉机 | 功率60kW | 台班 | 404.26 | 94.67 | 369.97 | 93.95
37 | 履带式拖拉机 | 功率75kW | 台班 | 528.81 | 128.34 | 481.51 | 126.51
38 | 履带式拖拉机 | 功率90kW | 台班 | 635.98 | 166.45 | 578.88 | 163.36
39 | 履带式拖拉机 | 功率105kW | 台班 | 719.38 | 176.48 | 651.68 | 173.06
40 | 履带式拖拉机 | 功率120kW | 台班 | 777.41 | 202.51 | 705.22 | 198.24
41 | 履带式拖拉机 | 功率135kW | 台班 | 868.86 | 209.08 | 784.37 | 204.59
42 | 履带式拖拉机 | 功率165kW | 台班 | 1044.23 | 253.3 | 940.95 | 247.36
43 | 轮胎式拖拉机 | 功率21kW | 台班 | 198.54 | 53.8 | 183.59 | 53.37
44 | 轮胎式拖拉机 | 功率41kW | 台班 | 304.3 | 63.96 | 275.6 | 63.2
45 | 手扶拖拉机 | 0 | 台班 | 136.06 | 45.03 | 128.87 | 44.89
46 | 履带式单斗挖掘机 | 液压 斗容量0.6m3 | 台班 | 613.64 | 173.82 | 552.6 | 169.22
47 | 履带式单斗挖掘机 | 液压 斗容量0.8m3 | 台班 | 918.37 | 268.78 | 825.21 | 261.06
48 | 履带式单斗挖掘机 | 液压 斗容量1m3 | 台班 | 1080.07 | 293.95 | 966.67 | 285.4
49 | 履带式单斗挖掘机 | 液压 斗容量1.25m3 | 台班 | 1267.11 | 320.24 | 1129.94 | 310.82
50 | 履带式单斗挖掘机 | 液压 斗容量1.6m3 | 台班 | 1548.69 | 358.83 | 1375.6 | 348.14
51 | 履带式单斗挖掘机 | 液压 斗容量2m3 | 台班 | 1437.93 | 385.95 | 1284.44 | 374.38
52 | 履带式单斗挖掘机 | 液压 斗容量2.5m3 | 台班 | 1595.17 | 418.11 | 1423 | 405.48
53 | 履带式单斗挖掘机 | 机械 斗容量1m3 | 台班 | 943.13 | 272.98 | 848.21 | 265.12
54 | 履带式单斗挖掘机 | 机械 斗容量1.5m3 | 台班 | 1199.18 | 290.59 | 1069.43 | 282.15
55 | 轮胎式单斗液压挖掘机 | 斗容量0.2m3 | 台班 | 481.69 | 97.04 | 430.62 | 94.96
56 | 轮胎式单斗液压挖掘机 | 斗容量0.4m3 | 台班 | 501 | 107.15 | 448.54 | 104.74
57 | 轮胎式单斗液压挖掘机 | 斗容量0.6m3 | 台班 | 524.17 | 118.9 | 470.03 | 116.1
58 | 拉铲挖掘机 | 斗容量0.5m3 | 台班 | 576.93 | 173.82 | 522.5 | 169.22
59 | 拉铲挖掘机 | 斗容量1.0m3 | 台班 | 1293.11 | 367.68 | 1161.17 | 356.7
60 | 抓铲挖掘机 | 斗容量0.5m3 | 台班 | 576.93 | 173.82 | 522.5 | 169.22
61 | 抓铲挖掘机 | 斗容量1.0m3 | 台班 | 1293.11 | 367.68 | 1161.17 | 356.7
62 | 拖式羊角碾 | 单筒 3t | 台班 | 13.4 | 4.07 | 12.34 | 3.93
63 | 拖式羊角碾 | 双筒 6t | 台班 | 24.64 | 7.19 | 22.68 | 6.95
64 | 光轮压路机 | 内燃 6t | 台班 | 224.05 | 83.49 | 209.51 | 82.08
65 | 光轮压路机 | 内燃 8t | 台班 | 264.04 | 85.38 | 243.96 | 83.91
66 | 光轮压路机 | 内燃 12t | 台班 | 351.18 | 99.79 | 320.53 | 97.84
67 | 光轮压路机 | 内燃 15t | 台班 | 415 | 105.85 | 375.95 | 103.71
68 | 光轮压路机 | 内燃 18t | 台班 | 605.86 | 111.15 | 539.85 | 108.84
69 | 振动压路机 | 工作质量6t | 台班 | 292.9 | 96.14 | 270.66 | 94.32
70 | 振动压路机 | 工作质量8t | 台班 | 385.86 | 108.72 | 352.04 | 106.48
71 | 振动压路机 | 工作质量10t | 台班 | 472.05 | 118.25 | 427.17 | 115.69
72 | 振动压路机 | 工作质量12t | 台班 | 556.09 | 126.84 | 500.31 | 124
73 | 振动压路机 | 工作质量15t | 台班 | 727.95 | 145.36 | 650.03 | 141.92
74 | 振动压路机 | 工作质量18t | 台班 | 875.28 | 167.73 | 779.39 | 163.55
75 | 手扶振动压实机 | 工作质量1t | 台班 | 150.11 | 60.14 | 143.89 | 59.68
76 | 轮胎压路机 | 不加载质量 9t | 台班 | 331.09 | 75.92 | 301.24 | 74.76
77 | 轮胎压路机 | 不加载质量 16t | 台班 | 493.52 | 98.84 | 444.27 | 96.92
78 | 夯实机 | 电动 夯击能力20~62Nm | 台班 | 18.17 | 2.37 | 15.99 | 2.29
79 | 夯实机 | 内燃 夯足直径265mm | 台班 | 16 | 2.2 | 14.11 | 2.13
80 | 装岩机 | 气动 斗容量0.12m3 | 台班 | 196.54 | 94.39 | 193.92 | 93.96
81 | 装岩机 | 电动 斗容量0.2m3 | 台班 | 242.98 | 97.27 | 233.94 | 96.74
82 | 装岩机 | 电动 斗容量0.4m3 | 台班 | 277.6 | 100.06 | 263.91 | 99.44
83 | 装岩机 | 电动 斗容量0.6m3 | 台班 | 317.1 | 105.46 | 298.41 | 104.66
84 | 风动凿岩机 | 气腿式 | 台班 | 9.09 | 2.52 | 8.33 | 2.44
85 | 风动凿岩机 | 手持式 | 台班 | 7.88 | 2.14 | 7.22 | 2.07
86 | 内燃凿岩机 | YN30A | 台班 | 235.11 | 84.53 | 225.27 | 84.42
87 | 凿岩钻车 | 轮胎式 | 台班 | 253.49 | 132.96 | 247.44 | 131.26
88 | 凿岩钻车 | 履带式 | 台班 | 299.82 | 163.42 | 290.88 | 160.72
89 | 汽车式沥青喷洒机 | 箱容量4000L | 台班 | 459.44 | 139.37 | 419.47 | 136.46
90 | 汽车式沥青喷洒机 | 箱容量7500L | 台班 | 591.63 | 212.52 | 542.37 | 207.2
91 | 沥青混凝土摊铺机 | 装载质量4t | 台班 | 522.61 | 166.08 | 485.21 | 163.97
92 | 沥青混凝土摊铺机 | 装载质量6t | 台班 | 539.37 | 199.81 | 504.25 | 196.58
93 | 沥青混凝土摊铺机 | 装载质量8t | 台班 | 759.12 | 287.88 | 712.05 | 283.43
94 | 沥青混凝土摊铺机 | 装载质量12t | 台班 | 870.31 | 295.94 | 808.21 | 291.22
95 | 强夯机械 | 夯击能量1200kNm | 台班 | 523.93 | 240.66 | 488.72 | 234.98
96 | 强夯机械 | 夯击能量2000kNm | 台班 | 835.05 | 436.89 | 778.73 | 424.76
97 | 强夯机械 | 夯击能量3000kNm | 台班 | 929.01 | 462.4 | 862.17 | 449.42
98 | 强夯机械 | 夯击能量4000kNm | 台班 | 1217.78 | 610.86 | 1127.2 | 593
99 | 稳定土拌合机 | 功率90kW | 台班 | 606.88 | 161.68 | 553.93 | 159.04
100 | 稳定土拌合机 | 功率105kW | 台班 | 635.4 | 175.55 | 580.31 | 172.45
101 | 稳定土拌合机 | 功率135kW | 台班 | 849.82 | 274.43 | 777.85 | 268.08
102 | 颚式破碎机 | 进料口250*400mm | 台班 | 179.49 | 68.26 | 170.9 | 67.69
103 | 颚式破碎机 | 进料口250*500mm | 台班 | 202.31 | 75.74 | 191.56 | 74.92
104 | 颚式破碎机 | 进料口400*600mm | 台班 | 243.38 | 83.71 | 227.9 | 82.63
105 | 颚式破碎机 | 进料口500*750mm | 台班 | 375.88 | 118.08 | 346.51 | 115.87
106 | 颚式破碎机 | 进料口600*900mm | 台班 | 473.4 | 135.52 | 432.57 | 132.73
107 | 颚式破碎机 | 移动式 进料口250*440mm | 台班 | 258.97 | 81.22 | 240.84 | 80.22
108 | 路面铣刨机 | LX50 | 台班 | 625.76 | 194.96 | 577.67 | 191.58
109 | 路面铣刨机 | W1000L | 台班 | 2914.37 | 1146.32 | 2681.93 | 1111.66
110 | 混凝土路面锯缝机 | 不含刀片 | 台班 | 28.74 | 8.9 | 25.78 | 8.61
111 | 履带式液压岩石破碎机 | HB20G | 台班 | 487.92 | 195.17 | 424.49 | 169.8
112 | 履带式液压岩石破碎机 | HB30G | 台班 | 696.27 | 278.51 | 605.75 | 242.3
113 | 履带式液压岩石破碎机 | HB40G | 台班 | 1085.32 | 434.13 | 944.23 | 377.69
| 二、桩工机械 | 0 | 0 | 0 | 0 | 0 | 0
114 | 履带式柴油打桩机 | 冲击部分质量2.5t | 台班 | 664.83 | 328.98 | 618.91 | 320.39
115 | 履带式柴油打桩机 | 冲击部分质量3.5t | 台班 | 929.19 | 532.49 | 869 | 517.21
116 | 履带式柴油打桩机 | 冲击部分质量5t | 台班 | 1585.82 | 1049.3 | 1491.52 | 1017.03
117 | 履带式柴油打桩机 | 冲击部分质量7t | 台班 | 1770.13 | 1192.07 | 1665.74 | 1155.1
118 | 履带式柴油打桩机 | 冲击部分质量8t | 台班 | 1832.89 | 1237.06 | 1724.71 | 1198.61
119 | 轨道式柴油打桩机 | 冲击部分质量0.8t | 台班 | 260.18 | 104.79 | 246.83 | 103.58
120 | 轨道式柴油打桩机 | 冲击部分质量1.2t | 台班 | 475.57 | 169.6 | 439.24 | 166.25
121 | 轨道式柴油打桩机 | 冲击部分质量1.8t | 台班 | 556.77 | 195.21 | 511.93 | 191.02
122 | 轨道式柴油打桩机 | 冲击部分质量2.5t | 台班 | 796.42 | 300.35 | 730.25 | 292.7
123 | 轨道式柴油打桩机 | 冲击部分质量3.5t | 台班 | 1039.43 | 404.95 | 951.38 | 393.86
124 | 轨道式柴油打桩机 | 冲击部分质量4t | 台班 | 1119.23 | 432.14 | 1023.08 | 420.16
125 | 走管式柴油打桩机 | 冲击部分质量2.5t | 台班 | 541.93 | 209.81 | 501.11 | 205.14
126 | 走管式自由落锤打桩机 | 冲击部分质量3.2t | 台班 | 653.8 | 255.76 | 602.63 | 249.58
127 | 振动沉拔桩机 | 激振力300kN | 台班 | 585.27 | 291.1 | 548.92 | 284.2
128 | 振动沉拔桩机 | 激振力400kN | 台班 | 726.88 | 347.8 | 676.73 | 339.04
129 | 振动沉拔桩机 | 激振力500kN | 台班 | 872.91 | 418.58 | 809.99 | 407.49
130 | 振动沉拔桩机 | 激振力600kN | 台班 | 1009.76 | 481.68 | 934.49 | 468.52
131 | 静力压桩机(液压) | 压力900kN | 台班 | 920.63 | 404.51 | 859.58 | 393.88
132 | 静力压桩机(液压) | 压力1200kN | 台班 | 1219.11 | 533.27 | 1134.24 | 518.41
133 | 静力压桩机(液压) | 压力1600kN | 台班 | 1504.35 | 634.75 | 1396.06 | 616.55
134 | 静力压桩机(液压) | 压力2000kN | 台班 | 2322.13 | 872.66 | 2132.27 | 846.64
135 | 静力压桩机(液压) | 压力3000kN | 台班 | 2838.66 | 1085.42 | 2607.06 | 1052.41
136 | 静力压桩机(液压) | 压力4000kN | 台班 | 3339.2 | 1283.68 | 3065.91 | 1244.15
137 | 静力压桩机(液压) | 压力5000kN | 台班 | 3821.15 | 1485.01 | 3509.36 | 1438.85
138 | 静力压桩机(液压) | 压力6000kN | 台班 | 4441.66 | 1735.66 | 4078.96 | 1681.27
139 | 静力压桩机(液压) | 压力8000kN | 台班 | 5682.58 | 2236.98 | 5218.07 | 2166.1
140 | 汽车式钻机 | 孔径400mm | 台班 | 668.84 | 173.23 | 607.66 | 170.21
141 | 汽车式钻机 | 孔径1000mm | 台班 | 637.47 | 219.28 | 587.05 | 214.74
142 | 汽车式钻机 | 孔径2000mm | 台班 | 889.85 | 263.38 | 808.7 | 257.4
143 | 潜水钻孔机 | 孔径800mm | 台班 | 380.12 | 130.36 | 355.43 | 128.74
144 | 潜水钻孔机 | 孔径1250mm | 台班 | 412.4 | 147.41 | 385.42 | 145.24
145 | 潜水钻孔机 | 孔径1500mm | 台班 | 496.7 | 178.77 | 461.88 | 175.57
146 | 转盘钻孔机 | 孔径300mm | 台班 | 295.89 | 140.86 | 283.65 | 138.9
147 | 转盘钻孔机 | 孔径500mm | 台班 | 354.7 | 167.83 | 337.15 | 164.98
148 | 转盘钻孔机 | 孔径800mm | 台班 | 420.81 | 210.89 | 398.79 | 206.63
149 | 转盘钻孔机 | 孔径1500mm | 台班 | 459.81 | 215.63 | 432.69 | 211.21
150 | 长螺旋钻机 | 孔径400mm | 台班 | 371.21 | 187.29 | 353.5 | 183.8
151 | 长螺旋钻机 | 孔径600mm | 台班 | 432.4 | 205.81 | 408 | 201.71
152 | 长螺旋钻机 | 孔径800mm | 台班 | 552.03 | 275.01 | 518.48 | 268.64
153 | 短螺旋钻孔机 | 孔径1200mm | 台班 | 1056.07 | 483.46 | 978.11 | 470.24
154 | 冲击成孔机 | CZ-30 | 台班 | 327.57 | 173.6 | 315.29 | 170.56
155 | 锚杆钻孔机 | DHR80A | 台班 | 1715.99 | 974.88 | 1601.44 | 945.49
156 | 冲击钻机 | 22型电动 | 台班 | 345.15 | 153.86 | 326.4 | 151.19
157 | 冲击钻机 | 30型电动 | 台班 | 478.26 | 205.93 | 446.77 | 201.55
158 | 回旋钻机 | 孔径1000 | 台班 | 513.24 | 154.67 | 473.28 | 151.97
159 | 回旋钻机 | 孔径1500 | 台班 | 623.78 | 179.18 | 571.8 | 175.68
160 | 回旋钻机 | 孔径2000 | 台班 | 738.45 | 204.76 | 674.02 | 200.42
161 | 回旋钻机 | 孔径2500 | 台班 | 853.11 | 230.34 | 776.23 | 225.15
162 | 液压钻机 | STE-1 | 台班 | 324.74 | 99.05 | 301.01 | 98.02
163 | 喷粉钻机 | 0 | 台班 | 386.05 | 154.42 | 347.45 | 138.98
164 | 简易桩架 | 0 | 台班 | 96.25 | 38.5 | 86.63 | 34.65
165 | 旋喷桩机 | D600-800 | 台班 | 294.66 | 127.8 | 284.62 | 126.94
166 | 旋喷桩机 | D1200 | 台班 | 393.12 | 159.18 | 372.66 | 157.29
167 | 静压沉管桩机(液压) | 压力900kN | 台班 | 848.3 | 342.45 | 788.33 | 333.87
168 | 静压沉管桩机(液压) | 压力1200kN | 台班 | 953.14 | 371.47 | 882.34 | 361.93
169 | 搅拌桩机(单轴) | 0 | 台班 | 490.19 | 155.25 | 451.94 | 152.82
170 | 三轴搅拌桩机 | D850 | 台班 | 3136.34 | 2086.59 | 2955.28 | 2020.65
171 | 履带式旋挖钻机 | SWDN280 | 台班 | 3465.19 | 2086.59 | 3236.35 | 2020.65
| 三、起重机械 | 0 | 0 | 0 | 0 | 0 | 0
172 | 履带式电动起重机 | 提升质量3t | 台班 | 162.98 | 87.88 | 156.62 | 86.32
173 | 履带式电动起重机 | 提升质量5t | 台班 | 177.99 | 89.66 | 169.65 | 88.05
174 | 履带式电动起重机 | 提升质量40t | 台班 | 1035.46 | 603.39 | 969.48 | 586.22
175 | 履带式电动起重机 | 提升质量50t | 台班 | 1089.77 | 614.64 | 1017.21 | 597.1
176 | 履带式起重机 | 提升质量10t | 台班 | 489.18 | 226.24 | 459.78 | 221.48
177 | 履带式起重机 | 提升质量15t | 台班 | 618.37 | 292.4 | 578.44 | 285.46
178 | 履带式起重机 | 提升质量20t | 台班 | 650.25 | 298.7 | 606.47 | 291.55
179 | 履带式起重机 | 提升质量25t | 台班 | 685.28 | 304.1 | 637.09 | 296.78
180 | 履带式起重机 | 提升质量30t | 台班 | 845.62 | 382.86 | 783.94 | 372.95
181 | 履带式起重机 | 提升质量40t | 台班 | 1186.59 | 585.39 | 1100.59 | 568.81
182 | 履带式起重机 | 提升质量50t | 台班 | 1350.24 | 617.79 | 1244.49 | 600.15
183 | 履带式起重机 | 提升质量60t | 台班 | 1790.41 | 732.33 | 1644.24 | 710.92
184 | 履带式起重机 | 提升质量70t | 台班 | 1993.49 | 817.34 | 1829.62 | 793.13
185 | 履带式起重机 | 提升质量100t | 台班 | 4131.37 | 2027.62 | 3824.84 | 1963.62
186 | 履带式起重机 | 提升质量200t | 台班 | 8091.65 | 4179.73 | 7508.36 | 4044.96
187 | 履带式起重机 | 提升质量300t | 台班 | 12788.68 | 6790 | 11885.18 | 6569.4
188 | 轮胎式起重机 | 提升质量8t | 台班 | 460.7 | 165.76 | 426.32 | 161.95
189 | 轮胎式起重机 | 提升质量10t | 台班 | 518.42 | 175.02 | 478.29 | 170.91
190 | 轮胎式起重机 | 提升质量16t | 台班 | 690.4 | 282.36 | 638.74 | 274.65
191 | 轮胎式起重机 | 提升质量20t | 台班 | 770.29 | 312.94 | 711.21 | 304.18
192 | 轮胎式起重机 | 提升质量25t | 台班 | 814.38 | 325.06 | 750.5 | 315.84
193 | 轮胎式起重机 | 提升质量40t | 台班 | 1028.56 | 400.93 | 943.86 | 389.04
194 | 汽车式起重机 | 提升质量5t | 台班 | 359.98 | 104.11 | 327.01 | 101.13
195 | 汽车式起重机 | 提升质量8t | 台班 | 402.17 | 128.24 | 366.52 | 124.39
196 | 汽车式起重机 | 提升质量10t | 台班 | 444.26 | 144.56 | 404.87 | 140.16
197 | 汽车式起重机 | 提升质量12t | 台班 | 510.96 | 173.54 | 466.11 | 168.16
198 | 汽车式起重机 | 提升质量16t | 台班 | 630.46 | 216.79 | 574.56 | 209.95
199 | 汽车式起重机 | 提升质量20t | 台班 | 719.6 | 251.99 | 655.93 | 243.98
200 | 汽车式起重机 | 提升质量25t | 台班 | 759.71 | 265.5 | 692.13 | 256.99
201 | 汽车式起重机 | 提升质量32t | 台班 | 817.76 | 285.14 | 744.57 | 275.93
202 | 汽车式起重机 | 提升质量40t | 台班 | 1123.31 | 415.32 | 1024.79 | 401.75
203 | 汽车式起重机 | 提升质量50t | 台班 | 2425.06 | 1003.25 | 2223.88 | 970.23
204 | 汽车式起重机 | 提升质量60t | 台班 | 2889.59 | 1204.78 | 2650.65 | 1165.11
205 | 汽车式起重机 | 提升质量70t | 台班 | 3696.78 | 1566.12 | 3393.79 | 1514.54
206 | 汽车式起重机 | 提升质量75t | 台班 | 3839.3 | 1625.55 | 3524.27 | 1571.96
207 | 汽车式起重机 | 提升质量80t | 台班 | 4075.97 | 1730.02 | 3741.81 | 1672.88
208 | 汽车式起重机 | 提升质量100t | 台班 | 4652.11 | 1974.89 | 4270.12 | 1909.53
209 | 汽车式起重机 | 提升质量120t | 台班 | 7285.12 | 3164.02 | 6695.81 | 3059.54
210 | 汽车式起重机 | 提升质量125t | 台班 | 7691.12 | 3345.24 | 7069.25 | 3234.59
211 | 汽车式起重机 | 提升质量150t | 台班 | 9420.43 | 4090.7 | 8657.53 | 3955.8
212 | 轨道式内燃起重机 | 提升质量16t | 台班 | 845.54 | 423.91 | 787.37 | 412.2
213 | 门式起重机 | 提升质量5t | 台班 | 234.32 | 111.81 | 226.22 | 110.52
214 | 门式起重机 | 提升质量10t | 台班 | 342.35 | 173.8 | 326.22 | 170.47
215 | 门式起重机 | 提升质量20t | 台班 | 543.24 | 282.37 | 510.17 | 275.47
216 | 门式起重机 | 提升质量30t | 台班 | 645.54 | 352.29 | 605.86 | 343.09
217 | 门式起重机 | 提升质量40t | 台班 | 800.59 | 432.25 | 747.82 | 420.43
218 | 门式起重机 | 提升质量50t | 台班 | 1080.22 | 647.24 | 1012.2 | 628.34
219 | 门式起重机 | 提升质量75t | 台班 | 1780.69 | 1184.69 | 1674.37 | 1148.12
220 | 门座吊 | 提升质量30t | 台班 | 1006.06 | 712.19 | 955.87 | 691.45
221 | 叉式起重机 | 提升质量3t | 台班 | 344.52 | 89.66 | 313.47 | 88.05
222 | 叉式起重机 | 提升质量4t | 台班 | 323.45 | 99.46 | 296.9 | 97.52
223 | 叉式起重机 | 提升质量5t | 台班 | 350.06 | 109.26 | 321.08 | 107
224 | 叉式起重机 | 提升质量6t | 台班 | 361.52 | 111.48 | 331.2 | 109.15
225 | 叉式起重机 | 提升质量10t | 台班 | 510.39 | 180.18 | 468.47 | 175.59
226 | 叉式起重机 | 提升质量14t | 台班 | 662.38 | 249.89 | 608.59 | 243.01
227 | 塔式起重机 | 起重量2t | 台班 | 247.32 | 120.9 | 238.09 | 119.16
228 | 塔式起重机 | 起重量6t | 台班 | 438.77 | 238.6 | 417.22 | 232.98
229 | 塔式起重机 | 起重量8t | 台班 | 481.3 | 259.42 | 456.3 | 253.12
230 | 塔式起重机 | 起重量15t | 台班 | 642.56 | 347.46 | 605.73 | 338.26
231 | 塔式起重机 | 起重量25t | 台班 | 1282.75 | 726.02 | 1202.77 | 704.38
232 | 塔式起重机 | 起重量40t | 台班 | 1465.03 | 797.22 | 1367.88 | 773.23
233 | 塔式起重机 | 起重量60t | 台班 | 2279.44 | 1258.18 | 2124.63 | 1219.04
234 | 塔式起重机 | 起重量80t | 台班 | 2483.04 | 1326.11 | 2307.59 | 1284.73
235 | 塔式起重机 | 起重量125t | 台班 | 3791.89 | 2026.44 | 3518.46 | 1962.04
236 | 自升式塔式起重机 | 起重力矩1000kN·m以内 | 台班 | 948.83 | 403.01 | 885.68 | 394.21
237 | 自升式塔式起重机 | 起重力矩1250kN·m | 台班 | 977.42 | 407.24 | 910.67 | 398.3
238 | 自升式塔式起重机 | 起重力矩1500kN·m | 台班 | 1076.28 | 456.37 | 1001.65 | 445.82
239 | 自升式塔式起重机 | 起重力矩2000kN·m | 台班 | 1201.12 | 499.97 | 1114.11 | 487.99
240 | 自升式塔式起重机 | 起重力矩2500kN·m | 台班 | 1363.14 | 573 | 1262.24 | 558.62
241 | 自升式塔式起重机 | 起重力矩3000kN·m | 台班 | 1533.88 | 651.27 | 1418.51 | 634.31
242 | 自升式塔式起重机 | 起重力矩4500kN·m | 台班 | 1880.11 | 847.7 | 1740.37 | 824.28
243 | 变频自升式塔式起重机 | 起重力矩1600kN·m | 台班 | 1849.71 | 780.69 | 1705.53 | 759.48
244 | 电动单梁起重机 | 提升质量5t | 台班 | 166.05 | 80.05 | 158.13 | 78.61
245 | 电动单梁起重机 | 提升质量10t | 台班 | 231.78 | 117.26 | 219.11 | 114.6
246 | 电动双梁桥式起重机 | 提升质量5t | 台班 | 198.74 | 97.78 | 188.35 | 95.76
247 | 电动双梁桥式起重机 | 提升质量10t | 台班 | 264.51 | 134.05 | 249.26 | 130.84
248 | 电动双梁桥式起重机 | 提升质量15t | 台班 | 320.81 | 163.03 | 301.1 | 158.87
249 | 电动双梁桥式起重机 | 提升质量20t | 台班 | 358.85 | 174.88 | 335.14 | 170.33
250 | 电动双梁桥式起重机 | 提升质量30t | 台班 | 448.52 | 222.42 | 417.91 | 216.3
251 | 电动双梁桥式起重机 | 提升质量50t | 台班 | 578.32 | 260.49 | 533.77 | 253.12
252 | 电动双梁桥式起重机 | 提升质量75t | 台班 | 930.69 | 416.37 | 855.05 | 403.87
253 | 桅杆式起重机 | 提升质量5t | 台班 | 268.02 | 114.77 | 256.34 | 113.38
254 | 桅杆式起重机 | 提升质量10t | 台班 | 309.33 | 125.5 | 293.03 | 123.76
255 | 桅杆式起重机 | 提升质量15t | 台班 | 386.6 | 143 | 361.32 | 140.69
256 | 桅杆式起重机 | 提升质量40t | 台班 | 493.09 | 161.42 | 456.09 | 158.5
257 | 少先吊 | 提升质量1t | 台班 | 96.26 | 42.32 | 93.83 | 42.12
| 四、水平运输机械 | 0 | 0 | 0 | 0 | 0 | 0
258 | 载货汽车 | 装载质量2t | 台班 | 276.33 | 73.28 | 250 | 70.48
259 | 载货汽车 | 装载质量2.5t | 台班 | 292.27 | 76.48 | 263.89 | 73.41
260 | 载货汽车 | 装载质量3t | 台班 | 321.33 | 78.99 | 288.88 | 75.67
261 | 载货汽车 | 装载质量4t | 台班 | 343.91 | 85.25 | 308.68 | 81.39
262 | 载货汽车 | 装载质量5t | 台班 | 350.94 | 92.87 | 315.4 | 88.44
263 | 载货汽车 | 装载质量6t | 台班 | 375.34 | 103.25 | 337.38 | 98.14
264 | 载货汽车 | 装载质量8t | 台班 | 430.46 | 136 | 387.73 | 129.14
265 | 载货汽车 | 装载质量10t | 台班 | 489.82 | 157.4 | 440.55 | 149.1
266 | 载货汽车 | 装载质量12t | 台班 | 622.93 | 213.94 | 561.42 | 203.11
267 | 载货汽车 | 装载质量15t | 台班 | 736.42 | 247.53 | 661.89 | 234.6
268 | 载货汽车 | 装载质量18t | 台班 | 788.97 | 269.53 | 708.65 | 254.87
269 | 载货汽车 | 装载质量20t | 台班 | 840.46 | 293.29 | 755.16 | 277.18
270 | 自卸汽车 | 装载质量2t | 台班 | 281.45 | 88.78 | 256 | 85.33
271 | 自卸汽车 | 装载质量4t | 台班 | 375.68 | 107.72 | 338.28 | 102.93
272 | 自卸汽车 | 装载质量5t | 台班 | 433.4 | 119.87 | 388.85 | 114.32
273 | 自卸汽车 | 装载质量6t | 台班 | 447.3 | 146.44 | 403.97 | 139.65
274 | 自卸汽车 | 装载质量8t | 台班 | 540.71 | 196.24 | 488.98 | 187.08
275 | 自卸汽车 | 装载质量10t | 台班 | 606.29 | 231.96 | 548.8 | 220.82
276 | 自卸汽车 | 装载质量12t | 台班 | 667.58 | 260.62 | 604.12 | 247.81
277 | 自卸汽车 | 装载质量15t | 台班 | 746.43 | 290.94 | 674.24 | 276.04
278 | 自卸汽车 | 装载质量18t | 台班 | 834.01 | 333.93 | 753.5 | 316.53
279 | 自卸汽车 | 装载质量20t | 台班 | 919 | 378.45 | 831.17 | 358.85
280 | 平板拖车组 | 装载质量8t | 台班 | 411.51 | 143.17 | 373.46 | 136.91
281 | 平板拖车组 | 装载质量10t | 台班 | 473.06 | 163.06 | 427.97 | 155.56
282 | 平板拖车组 | 装载质量15t | 台班 | 647.55 | 231.55 | 585.31 | 220.32
283 | 平板拖车组 | 装载质量20t | 台班 | 752.49 | 335.94 | 687.46 | 319.8
284 | 平板拖车组 | 装载质量30t | 台班 | 957.75 | 449.52 | 874.8 | 426.69
285 | 平板拖车组 | 装载质量40t | 台班 | 1195.92 | 588.49 | 1093.74 | 558.13
286 | 平板拖车组 | 装载质量50t | 台班 | 1289.81 | 640.95 | 1177.57 | 605.91
287 | 平板拖车组 | 装载质量60t | 台班 | 1410.44 | 702.95 | 1285.55 | 662.92
288 | 平板拖车组 | 装载质量80t | 台班 | 2299.12 | 1130.32 | 2101.28 | 1070.33
289 | 平板拖车组 | 装载质量100t | 台班 | 2671.86 | 1302.17 | 2436.83 | 1230.61
290 | 平板拖车组 | 装载质量150t | 台班 | 3848.89 | 1855.05 | 3502.77 | 1750.54
291 | 平板拖车组 | 装载质量200t | 台班 | 5025.91 | 2407.93 | 4568.71 | 2270.47
292 | 长材运输车 | 装载质量9t | 台班 | 529.14 | 222.35 | 482.01 | 211.41
293 | 长材运输车 | 装载质量12t | 台班 | 647.16 | 295.32 | 590.78 | 280.58
294 | 长材运输车 | 装载质量15t | 台班 | 752.65 | 348.91 | 686.44 | 331.11
295 | 机动翻斗车 | 装载质量1t | 台班 | 126.17 | 46.96 | 119.81 | 46.53
296 | 机动翻斗车 | 装载质量1.5t | 台班 | 148.02 | 48.95 | 138.78 | 48.45
297 | 油罐车 | 罐容量5000L | 台班 | 385.08 | 112.68 | 347.3 | 107.81
298 | 油罐车 | 罐容量8000L | 台班 | 398.98 | 139.5 | 361.99 | 132.95
299 | 洒水车 | 罐容量4000L | 台班 | 368.73 | 86.52 | 332.28 | 83.96
300 | 洒水车 | 罐容量5000L | 台班 | 378.17 | 95.96 | 341.31 | 92.99
301 | 洒水车 | 罐容量8000L | 台班 | 380.73 | 119.61 | 346.09 | 115.53
302 | 轨道平车 | 装载质量5t | 台班 | 15.72 | 9.03 | 14.65 | 8.73
303 | 轨道平车 | 装载质量10t | 台班 | 48.93 | 40.01 | 46.59 | 38.69
304 | 轨道平车 | ≤16t | 台班 | 55.86 | 36.1 | 52.27 | 34.92
305 | 轨道平车 | ≤30t | 台班 | 73.16 | 47.29 | 68.46 | 45.73
306 | 轨道平车 | ≤60t | 台班 | 135.51 | 87.58 | 126.81 | 84.7
307 | 电力机车 | 一班制 | 台班 | 3934.2 | 3185.96 | 3756.4 | 3084.38
308 | 电力机车 | 二班制 | 台班 | 2002.53 | 1592.98 | 1905.04 | 1542.19
309 | 电力机车 | 三班制 | 台班 | 1363.97 | 1061.99 | 1292.72 | 1028.13
310 | 电气综合试验车 | 0 | 台班 | 1799.31 | 976.5 | 1673.09 | 946.06
311 | 轨道车 | ≤25kW | 台班 | 349.77 | 119.23 | 329.6 | 118.35
312 | 轨道车 | ≤120kW | 台班 | 902.43 | 263.99 | 822.4 | 258.34
313 | 轨道车 | ≤210kW | 台班 | 1345.25 | 344.43 | 1212.25 | 336.14
| 五、垂直运输机械 | 0 | 0 | 0 | 0 | 0 | 0
314 | 电动卷扬机 | 单筒快速 牵引力5kN | 台班 | 99.34 | 42.12 | 97.2 | 42.08
315 | 电动卷扬机 | 单筒快速 牵引力10kN | 台班 | 113.8 | 42.85 | 109.68 | 42.78
316 | 电动卷扬机 | 单筒快速 牵引力15kN | 台班 | 126.25 | 43.3 | 120.39 | 43.22
317 | 电动卷扬机 | 单筒快速 牵引力20kN | 台班 | 143.07 | 44.99 | 135.05 | 44.85
318 | 电动卷扬机 | 单筒快速 牵引力30kN | 台班 | 171.99 | 47.15 | 160.13 | 46.94
319 | 电动卷扬机 | 双筒快速 牵引力10kN | 台班 | 149.55 | 44.09 | 140.33 | 43.98
320 | 电动卷扬机 | 双筒快速 牵引力30kN | 台班 | 173.12 | 52.46 | 161.6 | 52.08
321 | 电动卷扬机 | 双筒快速 牵引力50kN | 台班 | 203.69 | 59.54 | 188.69 | 58.92
322 | 电动卷扬机 | 单筒慢速 牵引力10kN | 台班 | 114.62 | 45.72 | 110.72 | 45.55
323 | 电动卷扬机 | 单筒慢速 牵引力30kN | 台班 | 120.59 | 47.86 | 116.13 | 47.62
324 | 电动卷扬机 | 单筒慢速 牵引力50kN | 台班 | 126.66 | 50.27 | 121.66 | 49.96
325 | 电动卷扬机 | 单筒慢速 牵引力80kN | 台班 | 167.99 | 61.34 | 158.55 | 60.66
326 | 电动卷扬机 | 单筒慢速 牵引力100kN | 台班 | 194.45 | 71.57 | 182.61 | 70.55
327 | 电动卷扬机 | 单筒慢速 牵引力200kN | 台班 | 348.6 | 105.85 | 319.85 | 103.71
328 | 电动卷扬机 | 单筒慢速 牵引力300kN | 台班 | 639.6 | 214.88 | 582.17 | 209.15
329 | 电动卷扬机 | 双筒慢速 牵引力30kN | 台班 | 127.58 | 51.85 | 122.58 | 51.48
330 | 电动卷扬机 | 双筒慢速 牵引力50kN | 台班 | 150.09 | 58.93 | 142.75 | 58.33
331 | 电动卷扬机 | 双筒慢速 牵引力80kN | 台班 | 197.46 | 67.24 | 185.24 | 66.37
332 | 电动卷扬机 | 双筒慢速 牵引力100kN | 台班 | 222.94 | 77.25 | 208.69 | 76.04
333 | 卷扬机带塔 | 牵引力3-5kN H=40m | 台班 | 167.85 | 64.28 | 159.6 | 63.5
334 | 卷扬机塔 | 塔高20-30m | 台班 | 12.36 | 6.26 | 11.54 | 6.06
335 | 皮带运输机 | 带长×带宽 10×0.5m | 台班 | 178.09 | 74.74 | 172.11 | 74.14
336 | 皮带运输机 | 带长×带宽 15×0.5m | 台班 | 198.66 | 83.17 | 191 | 82.29
337 | 皮带运输机 | 带长×带宽 20×0.5m | 台班 | 210.17 | 86.45 | 201.35 | 85.46
338 | 皮带运输机 | 带长×带宽 30×0.5m | 台班 | 218.24 | 87.78 | 208.45 | 86.75
339 | 双笼施工电梯 | 提升质量2*1t 提升高度100m | 台班 | 461.72 | 187.61 | 434.84 | 184.78
340 | 双笼施工电梯 | 提升质量2*1t 提升高度150m | 台班 | 525.6 | 212.42 | 492.51 | 208.78
341 | 双笼施工电梯 | 提升质量2*2t 提升高度100m | 台班 | 586.33 | 230.59 | 546.68 | 226.35
342 | 双笼施工电梯 | 提升质量2*2t 提升高度150m | 台班 | 670.09 | 259.89 | 621.9 | 254.69
343 | 变频调速双笼施工电梯 | 提升质量2*2t 提升高度100m | 台班 | 893.91 | 342.01 | 823.37 | 334.11
344 | 变频调速双笼施工电梯 | 提升质量2*2t 提升高度150m | 台班 | 1087.58 | 417.12 | 998.22 | 406.75
345 | 变频调速双笼施工电梯 | 提升质量2*2t 提升高度200m | 台班 | 1232.2 | 457.18 | 1126.79 | 445.49
346 | 电动葫芦 | 单速 提升质量2t | 台班 | 30.24 | 9.56 | 27.18 | 9.25
347 | 电动葫芦 | 单速 提升质量3t | 台班 | 31.75 | 10.4 | 28.59 | 10.06
348 | 电动葫芦 | 单速 提升质量5t | 台班 | 40.76 | 11.71 | 36.47 | 11.33
349 | 电动葫芦 | 双速 提升质量10t | 台班 | 89.02 | 31.44 | 80.3 | 30.4
350 | 电动葫芦 | 双速 提升质量20t | 台班 | 153.38 | 49.85 | 137.77 | 48.21
351 | 电动葫芦 | 双速 提升质量30t | 台班 | 196.15 | 57.85 | 175.4 | 55.95
| 六、混凝土及砂浆机械 | 0 | 0 | 0 | 0 | 0 | 0
352 | 电动滚筒式砼搅拌机 | 出料容量250L | 台班 | 121.02 | 53.72 | 117.22 | 53.29
353 | 电动滚筒式砼搅拌机 | 出料容量400L | 台班 | 140.47 | 64.11 | 135.22 | 63.34
354 | 电动滚筒式砼搅拌机 | 出料容量500L | 台班 | 153.93 | 70.22 | 147.53 | 69.25
355 | 涡浆式混凝土搅拌机 | 出料容量250L | 台班 | 137.26 | 58.61 | 131.71 | 58.02
356 | 涡浆式混凝土搅拌机 | 出料容量350L | 台班 | 179.06 | 66.5 | 168.47 | 65.65
357 | 涡浆式混凝土搅拌机 | 出料容量500L | 台班 | 230.78 | 85.64 | 215.17 | 84.16
358 | 涡浆式混凝土搅拌机 | 出料容量1000L | 台班 | 362.72 | 131.8 | 334.61 | 128.8
359 | 双锥反转出料混凝土搅拌机 | 出料容量200L | 台班 | 115.2 | 49.18 | 111.64 | 48.9
360 | 双锥反转出料混凝土搅拌机 | 出料容量350L | 台班 | 137.29 | 54.21 | 131.18 | 53.76
361 | 双锥反转出料混凝土搅拌机 | 出料容量500L | 台班 | 163.51 | 68.32 | 155.26 | 67.41
362 | 双锥反转出料混凝土搅拌机 | 出料容量750L | 台班 | 199.21 | 73.34 | 187.03 | 72.27
363 | 单卧轴式混凝土搅拌机 | 出料容量150L | 台班 | 127.48 | 50.86 | 122.47 | 50.52
364 | 单卧轴式混凝土搅拌机 | 出料容量250L | 台班 | 151.43 | 58.61 | 144.05 | 58.02
365 | 单卧轴式混凝土搅拌机 | 出料容量350L | 台班 | 167.42 | 60.77 | 158.03 | 60.11
366 | 双卧轴式混凝土搅拌机 | 出料容量350L | 台班 | 200.89 | 63.92 | 187.21 | 63.15
367 | 双卧轴式混凝土搅拌机 | 出料容量500L | 台班 | 230.84 | 74.6 | 214.4 | 73.49
368 | 双卧轴式混凝土搅拌机 | 出料容量1000L | 台班 | 358.41 | 134.94 | 331.69 | 131.84
369 | 双卧轴式混凝土搅拌机 | 出料容量1500L | 台班 | 426.31 | 161.34 | 393.27 | 157.37
370 | 灰浆搅拌机 | 拌筒容量200L | 台班 | 15.62 | 2.66 | 13.99 | 2.57
371 | 灰浆搅拌机 | 拌筒容量400L | 台班 | 20.83 | 4.33 | 18.59 | 4.19
372 | 散装水泥车 | 装载质量7t | 台班 | 422.1 | 163.96 | 385.02 | 156.1
373 | 散装水泥车 | 装载质量10t | 台班 | 613.93 | 260.9 | 560.85 | 248.57
374 | 散装水泥车 | 装载质量15t | 台班 | 727.8 | 307.7 | 662.21 | 291.83
375 | 散装水泥车 | 装载质量20t | 台班 | 986.52 | 408.37 | 894.85 | 387.19
376 | 散装水泥车 | 装载质量26t | 台班 | 1414.56 | 633.97 | 1289.07 | 602.97
377 | 混凝土搅拌输送车 | 搅动容量4m3 | 台班 | 715 | 284.76 | 652.42 | 271.83
378 | 混凝土搅拌输送车 | 搅动容量5m3 | 台班 | 852.73 | 340.67 | 777.2 | 324.9
379 | 混凝土搅拌输送车 | 搅动容量6m3 | 台班 | 1173.78 | 469.42 | 1069.74 | 448.49
380 | 混凝土搅拌输送车 | 搅动容量7m3 | 台班 | 1323.11 | 535.26 | 1210.79 | 512.36
381 | 混凝土输送泵车 | 输送量20m3/h | 台班 | 854.72 | 427.71 | 795.48 | 415.87
382 | 混凝土输送泵车 | 输送量45m3/h | 台班 | 1087.55 | 493.79 | 1002.79 | 479.78
383 | 混凝土输送泵车 | 输送量60m3/h | 台班 | 1129.16 | 516.39 | 1041.19 | 501.64
384 | 混凝土输送泵车 | 输送量70m3/h | 台班 | 1156.9 | 531.46 | 1066.79 | 516.21
385 | 混凝土输送泵车 | 输送量75m3/h | 台班 | 1320.51 | 621.3 | 1217.93 | 603.1
386 | 混凝土输送泵车 | 输送量85m3/h | 台班 | 1662.74 | 838.08 | 1537.69 | 812.75
387 | 混凝土输送泵车 | 输送量90m3/h | 台班 | 2491.74 | 1505.21 | 2324.44 | 1457.95
388 | 混凝土输送泵 | 输送量8m3/h | 台班 | 408.64 | 177.34 | 380.61 | 172.84
389 | 混凝土输送泵 | 输送量15m3/h | 台班 | 478.18 | 194.69 | 442.41 | 189.63
390 | 混凝土输送泵 | 输送量30m3/h | 台班 | 662.37 | 277.4 | 611.07 | 269.62
391 | 混凝土输送泵 | 输送量45m3/h | 台班 | 962.97 | 464.82 | 891.31 | 450.88
392 | 混凝土输送泵 | 输送量60m3/h | 台班 | 1081.24 | 494.41 | 996.16 | 479.49
393 | 混凝土输送泵 | 输送量80m3/h | 台班 | 1664.09 | 810.07 | 1534.51 | 784.77
394 | 挤压式灰浆输送泵 | 输送量3m3/h | 台班 | 127.86 | 54.22 | 123.31 | 53.78
395 | 挤压式灰浆输送泵 | 输送量4m3/h | 台班 | 140.78 | 58.78 | 135.02 | 58.18
396 | 挤压式灰浆输送泵 | 输送量5m3/h | 台班 | 148 | 60.4 | 141.44 | 59.76
397 | 混凝土喷射机 | 生产率5m3/h | 台班 | 230.84 | 114.78 | 225.63 | 113.68
398 | 筛洗石子机 | 洗石量10m3/h | 台班 | 111.2 | 49.92 | 108.33 | 49.61
399 | 混凝土震动台 | 台面尺寸1.5×6m | 台班 | 158.75 | 67.4 | 151.11 | 66.52
400 | 混凝土震动台 | 台面尺寸2.4×6.2m | 台班 | 258.21 | 91.61 | 239.38 | 89.94
401 | 偏心式震动筛 | 生产率12～16m3/h | 台班 | 115.8 | 48.42 | 111.89 | 48.17
402 | 混凝土磨光机 | 0 | 台班 | 18.51 | 4.01 | 16.31 | 3.87
403 | 混凝土振动梁 | 0 | 台班 | 25.75 | 6.94 | 22.86 | 6.72
404 | 混凝土搅拌站 | 生产率15m3/h | 台班 | 939.41 | 424.09 | 907.29 | 420.18
405 | 混凝土搅拌站 | 生产率25m3/h | 台班 | 1052.81 | 464.55 | 1009.56 | 459.3
406 | 混凝土搅拌站 | 生产率45m3/h | 台班 | 1255.53 | 540.97 | 1192.92 | 533.21
407 | 混凝土搅拌站 | 生产率50m3/h | 台班 | 1341.08 | 572.44 | 1270.2 | 563.65
408 | 混凝土搅拌站 | 生产率60m3/h | 台班 | 1901.76 | 821.94 | 1782.4 | 804.94
| 七、加工机械 | 0 | 0 | 0 | 0 | 0 | 0
409 | 钢筋调直机 | 直径40mm | 台班 | 31.37 | 13.69 | 28.71 | 13.24
410 | 钢筋切断机 | 直径40mm | 台班 | 36.89 | 7.07 | 32.66 | 6.84
411 | 钢筋弯曲机 | 直径40mm | 台班 | 20.74 | 5.13 | 18.61 | 4.97
412 | 钢筋镦头机 | 直径5mm | 台班 | 41.83 | 7.42 | 36.77 | 7.17
413 | 预应力钢筋拉伸机 | 拉伸力600kN | 台班 | 26.26 | 10.61 | 23.82 | 10.26
414 | 预应力钢筋拉伸机 | 拉伸力650kN | 台班 | 28.64 | 11.29 | 25.93 | 10.92
415 | 预应力钢筋拉伸机 | 拉伸力850kN | 台班 | 38.62 | 13.92 | 34.81 | 13.46
416 | 预应力钢筋拉伸机 | 拉伸力900kN | 台班 | 47.5 | 18.48 | 42.99 | 17.87
417 | 预应力钢筋拉伸机 | 拉伸力1200kN | 台班 | 64.93 | 25.67 | 58.81 | 24.82
418 | 预应力钢筋拉伸机 | 拉伸力3000kN | 台班 | 98.84 | 32.4 | 88.67 | 31.33
419 | 预应力钢筋拉伸机 | 拉伸力5000kN | 台班 | 216.01 | 94 | 196.77 | 90.91
420 | 预应力拉伸机 | YCW-100 | 台班 | 52.41 | 20.29 | 47.42 | 19.62
421 | 预应力拉伸机 | YCW-150 | 台班 | 71.28 | 27.15 | 64.43 | 26.26
422 | 预应力拉伸机 | YCW-250 | 台班 | 95 | 34.28 | 85.63 | 33.15
423 | 预应力拉伸机 | YCW-400 | 台班 | 173.28 | 73.85 | 157.64 | 71.42
424 | 预应力拉伸机 | YCW-650 | 台班 | 346.55 | 147.69 | 315.28 | 142.83
425 | 木工圆锯机 | 直径500mm | 台班 | 22.3 | 2.97 | 19.53 | 2.87
426 | 木工圆锯机 | 直径600mm | 台班 | 31.04 | 4.7 | 27.21 | 4.54
427 | 木工圆锯机 | 直径1000mm | 台班 | 61.72 | 6.67 | 53.68 | 6.45
428 | 木工台式带锯机 | 锯轮直径1250mm | 台班 | 272.48 | 57.33 | 246.97 | 56.78
429 | 木工平刨床 | 刨削宽度300mm | 台班 | 11.8 | 2.56 | 10.52 | 2.48
430 | 木工平刨床 | 刨削宽度500mm | 台班 | 25.45 | 8.63 | 23.03 | 8.34
431 | 木工压刨床 | 刨削宽度 单面600mm | 台班 | 33.45 | 7.89 | 29.67 | 7.63
432 | 木工压刨床 | 刨削宽度 双面600mm | 台班 | 50.16 | 11.39 | 44.43 | 11.02
433 | 木工压刨床 | 刨削宽度 三面400mm | 台班 | 75.21 | 23.66 | 67.41 | 22.88
434 | 木工压刨床 | 刨削宽度 四面300mm | 台班 | 96.62 | 30.94 | 86.68 | 29.92
435 | 木工开榫机 | 榫头长度160mm | 台班 | 55.72 | 24.6 | 50.8 | 23.8
436 | 木工打眼机 | MK212 | 台班 | 11.12 | 3.84 | 10.08 | 3.72
437 | 木工裁口机 | 宽度 多面400mm | 台班 | 35.57 | 6.13 | 31.25 | 5.93
438 | 木工榫槽机 | 榫槽深度100mm | 台班 | 28.43 | 3.38 | 24.81 | 3.27
439 | 普通车床 | 工件直径*工件长度400*1000mm | 台班 | 148.69 | 75.02 | 144.88 | 74.23
440 | 普通车床 | 工件直径*工件长度400*2000mm | 台班 | 157.6 | 76.65 | 152.7 | 75.8
441 | 普通车床 | 工件直径*工件长度630*1400mm | 台班 | 180.12 | 89.56 | 173.56 | 88.29
442 | 普通车床 | 工件直径*工件长度630*2000mm | 台班 | 186.21 | 91.71 | 179.03 | 90.37
443 | 普通车床 | 工件直径*工件长度660*2000mm | 台班 | 215.61 | 97.55 | 204.89 | 96.01
444 | 普通车床 | 工件直径*工件长度1000×5000 | 台班 | 361.15 | 164.35 | 337.64 | 160.62
445 | 管子车床 | 0 | 台班 | 141.26 | 62.4 | 137.02 | 62.02
446 | 坐标镗床 | 工作台＞800×1200 | 台班 | 358.43 | 211.59 | 342.55 | 206.86
447 | 磨床 | M1320E | 台班 | 226.9 | 103.92 | 218.16 | 102.73
448 | 龙门刨床 | 刨削宽度*长度 1000*3000mm | 台班 | 304.58 | 198.48 | 295.02 | 194.18
449 | 龙门刨床 | 刨削宽度*长度 1000*4000mm | 台班 | 365.34 | 217.61 | 349.14 | 212.68
450 | 龙门刨床 | 刨削宽度*长度 1000*6000mm | 台班 | 455.94 | 231 | 428.11 | 225.63
451 | 牛头刨床 | 刨削长度650mm | 台班 | 138.73 | 65.82 | 136.41 | 65.56
452 | 立式铣床 | 台宽*台长 320*1250mm | 台班 | 190.1 | 103.59 | 184.73 | 102.09
453 | 立式铣床 | 台宽*台长 400*1250mm | 台班 | 227.88 | 129.08 | 220.05 | 126.74
454 | 卧式铣床 | 台宽*台长 320*1250mm | 台班 | 164.83 | 88.1 | 161.31 | 87.12
455 | 卧式铣床 | 台宽*台长 400*1600mm | 台班 | 193.95 | 105.61 | 188.27 | 104.05
456 | 立式钻床 | 钻孔直径25mm | 台班 | 126.07 | 62.42 | 125.18 | 62.28
457 | 立式钻床 | 钻孔直径35mm | 台班 | 130.88 | 64.34 | 129.53 | 64.13
458 | 立式钻床 | 钻孔直径50mm | 台班 | 154.5 | 77.22 | 151.34 | 76.59
459 | 台式钻床 | 钻孔直径16mm | 台班 | 123.14 | 59.35 | 122.41 | 59.31
460 | 台式钻床 | 钻孔直径25mm | 台班 | 125.3 | 60.01 | 124.34 | 59.94
461 | 台式钻床 | 钻孔直径35mm | 台班 | 130.67 | 61.65 | 129.16 | 61.53
462 | 摇臂钻床 | 钻孔直径25mm | 台班 | 134.89 | 67.74 | 133.35 | 67.42
463 | 摇臂钻床 | 钻孔直径50mm | 台班 | 162.26 | 82.54 | 158.54 | 81.73
464 | 摇臂钻床 | 钻孔直径63mm | 台班 | 178.03 | 89.28 | 172.84 | 88.25
465 | 剪板机 | 厚度*宽度 6.3*2000mm | 台班 | 169.68 | 87.69 | 165.3 | 86.72
466 | 剪板机 | 厚度*宽度 13*2500mm | 台班 | 211.56 | 110.71 | 203.73 | 108.98
467 | 剪板机 | 厚度*宽度 13*3000mm | 台班 | 229.72 | 126.51 | 221.07 | 124.26
468 | 剪板机 | 厚度*宽度 16*2500mm | 台班 | 214.86 | 118.39 | 207.44 | 116.4
469 | 剪板机 | 厚度*宽度 20*2000mm | 台班 | 264.46 | 161.58 | 254.78 | 158.17
470 | 剪板机 | 厚度*宽度 20*2500mm | 台班 | 279.8 | 166.62 | 268.47 | 163.06
471 | 剪板机 | 厚度*宽度 20*4000mm | 台班 | 423.19 | 270.23 | 402.9 | 263.25
472 | 剪板机 | 厚度*宽度 32*4000mm | 台班 | 591.99 | 397.06 | 561.7 | 385.91
473 | 剪板机 | 厚度*宽度 40*3100mm | 台班 | 679.73 | 487.78 | 647.09 | 473.65
474 | 型钢剪断机 | 剪断宽度500mm | 台班 | 227.43 | 119.76 | 218.48 | 117.73
475 | 钢材电动揋弯机 | 弯曲直径100mm以内 | 台班 | 55.69 | 37.8 | 52.06 | 36.56
476 | 钢材电动揋弯机 | 弯曲直径500~1800mm | 台班 | 109.11 | 75.6 | 102.05 | 73.11
477 | 弯管机 | WC27~108 | 台班 | 73.65 | 44.42 | 68.11 | 42.96
478 | 液压弯管机 | 弯管能力Φ60 | 台班 | 200 | 97.77 | 196.07 | 97.12
479 | 多辊板料校平机 | 厚度*宽度 10*2000mm | 台班 | 1044.93 | 850.2 | 1002.64 | 824.63
480 | 多辊板料校平机 | 厚度*宽度 16*2000mm | 台班 | 1545.44 | 1283.66 | 1479.72 | 1243.84
481 | 多辊板料校平机 | 厚度*宽度 16*2500mm | 台班 | 1609.18 | 1347.4 | 1541.37 | 1305.48
482 | 卷板机 | 厚度*宽度 2*1600mm | 台班 | 157.73 | 75.85 | 153.77 | 75.26
483 | 卷板机 | 厚度*宽度 20*2000mm | 台班 | 234.79 | 118.54 | 224.62 | 116.55
484 | 卷板机 | 厚度*宽度 20*2500mm | 台班 | 273.11 | 149.36 | 260.98 | 146.36
485 | 卷板机 | 厚度*宽度 30*2000mm | 台班 | 362.7 | 217.6 | 345.53 | 212.36
486 | 卷板机 | 厚度*宽度 30*3000mm | 台班 | 434.7 | 275.7 | 413.86 | 268.55
487 | 卷板机 | 厚度*宽度 40*4000mm | 台班 | 1019.12 | 656.27 | 957.85 | 636.6
488 | 卷板机 | 厚度*宽度 45*3500mm | 台班 | 1271.2 | 845.69 | 1195.46 | 819.79
489 | 联合冲剪机 | 板厚16mm | 台班 | 249.21 | 139.7 | 244.15 | 137.9
490 | 折方机 | 厚度*宽度 4*2000mm | 台班 | 40.11 | 22.98 | 36.97 | 22.22
491 | 板边机 | 厚度*宽度 2*1500mm | 台班 | 30.97 | 18.48 | 28.64 | 17.87
492 | 刨边机 | 加工长度9000mm | 台班 | 640.57 | 406.25 | 617.06 | 397.07
493 | 刨边机 | 加工长度12000mm | 台班 | 694.1 | 450.92 | 668.03 | 440.27
494 | 管子切断机 | Φ60 | 台班 | 16.25 | 5.36 | 14.8 | 5.18
495 | 管子切断机 | Φ150 | 台班 | 40.04 | 16.08 | 36.55 | 15.55
496 | 管子切断机 | Φ250 | 台班 | 49.2 | 17.53 | 44.57 | 16.95
497 | 切管机 | 9A151 | 台班 | 108.9 | 47.14 | 99.62 | 45.59
498 | 螺栓套丝机 | Φ39 | 台班 | 26.59 | 3.23 | 23.33 | 3.13
499 | 管子切断套丝机 | Φ159 | 台班 | 19.24 | 5.36 | 17.49 | 5.18
500 | 咬口机 | 板厚1.2mm | 台班 | 156.04 | 75.68 | 154.08 | 75.42
501 | 坡口机 | 功率2.2kW | 台班 | 32.58 | 17.35 | 30.21 | 16.78
502 | 坡口机 | 功率2.8kW | 台班 | 34.82 | 22.08 | 32.72 | 21.36
503 | 弓锯床 | 锯料直径250mm | 台班 | 27.36 | 16.1 | 25.5 | 15.57
504 | 法兰卷圆机 | L40*4 | 台班 | 30.77 | 12.31 | 28.08 | 11.9
505 | 摩擦压力机 | 压力1600kN | 台班 | 374.33 | 193.58 | 366.29 | 191.67
506 | 摩擦压力机 | 压力3000kN | 台班 | 519.98 | 277.72 | 500.89 | 273.05
507 | 开式可倾压力机 | 压力630kN | 台班 | 238.12 | 134.2 | 233.99 | 132.58
508 | 开式可倾压力机 | 压力800kN | 台班 | 255.07 | 141.42 | 249.32 | 139.56
509 | 开式可倾压力机 | 压力1250kN | 台班 | 292.76 | 166.78 | 284.54 | 164.09
510 | 空气锤 | 锤体质量75kg | 台班 | 155.06 | 73.07 | 151.54 | 72.63
511 | 空气锤 | 锤体质量150kg | 台班 | 188.86 | 82.15 | 181.54 | 81.42
512 | 空气锤 | 锤体质量400kg | 台班 | 304.12 | 127.45 | 285.62 | 125.23
513 | 型钢矫正机 | 37.5t | 台班 | 218.18 | 88.75 | 207.17 | 87.74
| 八、泵类机械 | 0 | 0 | 0 | 0 | 0 | 0
514 | 电动单级离心清水泵 | 出口直径Φ50 | 台班 | 159.02 | 69.98 | 156.09 | 69.91
515 | 电动单级离心清水泵 | 出口直径Φ100 | 台班 | 189.36 | 74.05 | 182.67 | 73.84
516 | 电动单级离心清水泵 | 出口直径Φ150 | 台班 | 220.77 | 76.79 | 209.96 | 76.5
517 | 电动单级离心清水泵 | 出口直径Φ200 | 台班 | 239.29 | 79.62 | 226.25 | 79.23
518 | 电动单级离心清水泵 | 出口直径Φ250 | 台班 | 461.96 | 93.07 | 418.73 | 92.24
519 | 内燃单级离心清水泵 | 出口直径Φ50 | 台班 | 164.5 | 70.42 | 160.8 | 70.34
520 | 内燃单级离心清水泵 | 出口直径Φ100 | 台班 | 193.42 | 73.96 | 186.04 | 73.76
521 | 内燃单级离心清水泵 | 出口直径Φ150 | 台班 | 214.76 | 77.24 | 204.77 | 76.92
522 | 内燃单级离心清水泵 | 出口直径Φ200 | 台班 | 243.33 | 83.69 | 230.15 | 83.17
523 | 内燃单级离心清水泵 | 出口直径Φ250 | 台班 | 285.61 | 99.26 | 268.58 | 98.23
524 | 电动多级离心清水泵 | 出口直径Φ50 | 台班 | 181.62 | 73.26 | 175.89 | 73.07
525 | 电动多级离心清水泵 | 出口直径Φ100 扬程120m以下 | 台班 | 284.43 | 78.03 | 264.49 | 77.69
526 | 电动多级离心清水泵 | 出口直径Φ100 扬程120m以上 | 台班 | 343.3 | 79.71 | 315.06 | 79.32
527 | 电动多级离心清水泵 | 出口直径Φ150 扬程180m以下 | 台班 | 612.45 | 93.25 | 547.18 | 92.41
528 | 电动多级离心清水泵 | 出口直径Φ150 扬程180m以上 | 台班 | 965.17 | 100.77 | 849.8 | 99.68
529 | 电动多级离心清水泵 | 出口直径Φ200 扬程280m以下 | 台班 | 1378.15 | 105.1 | 1203.43 | 103.87
530 | 电动多级离心清水泵 | 出口直径Φ200 扬程280m以上 | 台班 | 2321.35 | 111.73 | 2010.6 | 110.29
531 | 单级自吸水泵 | 出口直径Φ150 | 台班 | 281.23 | 71.45 | 258.22 | 70.86
532 | 污水泵 | 出口直径Φ70 | 台班 | 203.93 | 70.93 | 194.53 | 70.83
533 | 污水泵 | 出口直径Φ100 | 台班 | 234.19 | 74.77 | 220.9 | 74.54
534 | 污水泵 | 出口直径Φ150 | 台班 | 307.09 | 76.35 | 283.42 | 76.07
535 | 污水泵 | 出口直径Φ200 | 台班 | 407.53 | 103.56 | 372.87 | 102.38
536 | 泥浆泵 | 出口直径Φ50 | 台班 | 170.87 | 70.93 | 166.28 | 70.83
537 | 泥浆泵 | 出口直径Φ100 | 台班 | 328.14 | 85.72 | 302.7 | 85.13
538 | 耐腐蚀泵 | 出口直径Φ40 | 台班 | 202.77 | 91.13 | 199.07 | 90.92
539 | 耐腐蚀泵 | 出口直径Φ50 | 台班 | 218.44 | 93.89 | 212.89 | 93.59
540 | 耐腐蚀泵 | 出口直径Φ80 | 台班 | 283.68 | 94.22 | 268.7 | 93.91
541 | 耐腐蚀泵 | 出口直径Φ100 | 台班 | 338.56 | 95 | 315.73 | 94.66
542 | 真空泵 | 抽气速度204m3/h | 台班 | 259.3 | 112.06 | 252.69 | 111.72
543 | 真空泵 | 抽气速度660m3/h | 台班 | 308.58 | 113.39 | 294.98 | 113
544 | 潜水泵 | 出口直径Φ100 | 台班 | 159.68 | 70.07 | 156.65 | 69.99
545 | 潜水泵 | 出口直径Φ150 | 台班 | 187.13 | 74.83 | 180.85 | 74.6
546 | 砂泵 | 出口直径Φ65 | 台班 | 283.28 | 109.88 | 273.01 | 109.61
547 | 砂泵 | 出口直径Φ100 | 台班 | 315.93 | 115.32 | 301.69 | 114.87
548 | 砂泵 | 出口直径Φ125 | 台班 | 413.62 | 130.18 | 387.3 | 129.25
549 | 高压油泵 | 压力50MPa | 台班 | 238.48 | 73.08 | 224.38 | 72.9
550 | 高压油泵 | 压力80MPa | 台班 | 301.54 | 77.68 | 278.92 | 77.35
551 | 试压泵 | 压力25MPa | 台班 | 154.35 | 71.4 | 152.24 | 71.28
552 | 试压泵 | 压力30MPa | 台班 | 154.91 | 71.57 | 152.73 | 71.45
553 | 试压泵 | 压力60MPa | 台班 | 158.5 | 72.99 | 156 | 72.82
554 | 试压泵 | 压力80MPa | 台班 | 161.67 | 74.4 | 158.9 | 74.19
555 | 射流井点泵 | 最大抽吸深度9.50m | 台班 | 186.34 | 74.05 | 179.98 | 73.84
| 九、焊接机械 | 0 | 0 | 0 | 0 | 0 | 0
556 | 交流弧焊机 | 容量21kVA | 台班 | 50.93 | 2.6 | 44.19 | 2.51
557 | 交流弧焊机 | 容量30kVA | 台班 | 70.45 | 3.2 | 60.95 | 3.09
558 | 交流弧焊机 | 容量32kVA | 台班 | 77.09 | 3.34 | 66.65 | 3.23
559 | 交流弧焊机 | 容量42kVA | 台班 | 108.65 | 3.49 | 93.64 | 3.37
560 | 交流弧焊机 | 容量50kVA | 台班 | 119.14 | 3.93 | 102.67 | 3.8
561 | 交流弧焊机 | 容量80kVA | 台班 | 162.52 | 5.05 | 139.9 | 4.88
562 | 直流弧焊机 | 功率10kW | 台班 | 36.75 | 3.56 | 32.22 | 3.44
563 | 直流弧焊机 | 功率12KW | 台班 | 44.11 | 5.28 | 38.75 | 5.11
564 | 直流弧焊机 | 功率14KW | 台班 | 50.38 | 5.79 | 44.18 | 5.6
565 | 直流弧焊机 | 功率20kW | 台班 | 66.93 | 6.46 | 58.42 | 6.24
566 | 直流弧焊机 | 功率32kW | 台班 | 85.39 | 8.53 | 74.5 | 8.25
567 | 直流弧焊机 | 功率40kW | 台班 | 90.26 | 9.87 | 78.86 | 9.54
568 | 对焊机 | 容量10KVA | 台班 | 22.66 | 3.3 | 20.15 | 3.19
569 | 对焊机 | 容量75kVA | 台班 | 104.31 | 8.16 | 90.61 | 7.89
570 | 对焊机 | 容量100kVA | 台班 | 203.13 | 16.32 | 176.21 | 15.79
571 | 对焊机 | 容量150kVA | 台班 | 301.97 | 24.49 | 261.83 | 23.68
572 | 硅整流弧焊机 | 容量15kVA | 台班 | 42.87 | 6.11 | 37.79 | 5.91
573 | 硅整流弧焊机 | 容量20kVA | 台班 | 53.88 | 7.27 | 47.37 | 7.03
574 | 磁放大弧焊整流器 | ZXG2-400 | 台班 | 77.68 | 6.37 | 67.65 | 6.16
575 | 氩弧焊机 | 电流500A | 台班 | 89.65 | 17.68 | 79.61 | 17.1
576 | 二氧化碳气体保护焊机 | 电流250A | 台班 | 61.75 | 16.57 | 55.86 | 16.03
577 | 等离子弧焊机 | 电流300A | 台班 | 191.02 | 25.6 | 167.47 | 24.76
578 | 等离子弧焊机 | 电流400A | 台班 | 179.17 | 21.84 | 156.63 | 21.12
579 | 半自动切割机 | 厚度100mm | 台班 | 76.86 | 2.45 | 66.34 | 2.37
580 | 自动仿形切割机 | 厚度60mm | 台班 | 58.43 | 6.38 | 51.19 | 6.17
581 | 自动埋弧焊机 | 电流500A | 台班 | 100.92 | 19.81 | 89.2 | 19.16
582 | 自动埋弧焊机 | 电流1200A | 台班 | 174.59 | 24.49 | 152.8 | 23.68
583 | 自动埋弧焊机 | 电流1500A | 台班 | 245.27 | 29.68 | 213.9 | 28.7
584 | 电渣焊机 | 电流1000A | 台班 | 161.71 | 37.4 | 143.33 | 36.17
585 | 液压套管冷压焊接机 | 0 | 台班 | 89.38 | 29.99 | 80.26 | 29
586 | 缝焊机 | 容量150kVA | 台班 | 279.51 | 17.44 | 241.44 | 16.86
587 | 点焊机 | 容量50kVA 短臂 | 台班 | 83.61 | 4.6 | 72.38 | 4.45
588 | 点焊机 | 容量75kVA 长臂 | 台班 | 123.61 | 7.35 | 106.94 | 7.1
589 | 点焊机 | 容量100kVA | 台班 | 169.66 | 13.43 | 147.14 | 12.99
590 | 点焊机 | 容量多头6*35kVA | 台班 | 405.88 | 30.05 | 351.33 | 29.06
591 | 半自动电焊机 | 0 | 台班 | 75.94 | 12.47 | 66.95 | 12.06
592 | 钢轨接续线电弧钎焊机组 | 0 | 台班 | 205.57 | 100.12 | 198.05 | 98.69
| 十、动力机械 | 0 | 0 | 0 | 0 | 0 | 0
593 | 柴油发电机组 | 功率30kW | 台班 | 422.54 | 92.94 | 385.04 | 92.11
594 | 柴油发电机组 | 功率50kW | 台班 | 676.39 | 163.98 | 622.14 | 163.04
595 | 柴油发电机组 | 功率60kW | 台班 | 691.86 | 169.38 | 636.1 | 168.26
596 | 柴油发电机组 | 功率90kW | 台班 | 862.64 | 175.68 | 782.92 | 174.36
597 | 柴油发电机组 | 功率120kW | 台班 | 1107.71 | 184.66 | 993.61 | 183.04
598 | 柴油发电机组 | 功率160kW | 台班 | 1316.61 | 210.13 | 1175.63 | 207.67
599 | 柴油发电机组 | 功率200kW | 台班 | 1608.25 | 236.5 | 1428.49 | 233.18
600 | 柴油发电机组 | 功率320kW | 台班 | 2271.24 | 292.7 | 2002.17 | 287.53
601 | 汽油发电机组 | 功率10kW | 台班 | 265.1 | 69.89 | 245.54 | 69.45
602 | 电动空气压缩机 | 排气量0.3m3/min | 台班 | 126.71 | 52.57 | 123.93 | 52.52
603 | 电动空气压缩机 | 排气量0.6m3/min | 台班 | 133.43 | 53.07 | 129.75 | 53
604 | 电动空气压缩机 | 排气量1m3/min | 台班 | 146.07 | 53.76 | 140.67 | 53.66
605 | 电动空气压缩机 | 排气量3m3/min | 台班 | 215.44 | 68.29 | 201.82 | 67.71
606 | 电动空气压缩机 | 排气量6m3/min | 台班 | 302.04 | 75.83 | 276.86 | 75.01
607 | 电动空气压缩机 | 排气量10m3/min | 台班 | 448.24 | 85.94 | 403.18 | 84.78
608 | 电动空气压缩机 | 排气量20m3/min | 台班 | 701.33 | 110.32 | 623.26 | 108.36
609 | 电动空气压缩机 | 排气量40m3/min | 台班 | 1264.71 | 229.46 | 1119.9 | 223.59
610 | 内燃空气压缩机 | 排气量3m3/min | 台班 | 286.08 | 72.28 | 263.3 | 71.57
611 | 内燃空气压缩机 | 排气量6m3/min | 台班 | 374.08 | 87.62 | 340.98 | 86.41
612 | 内燃空气压缩机 | 排气量9m3/min | 台班 | 475.86 | 99.41 | 429.87 | 97.81
613 | 内燃空气压缩机 | 排气量12m3/min | 台班 | 549.01 | 102.77 | 492.93 | 101.07
614 | 内燃空气压缩机 | 排气量17m3/min | 台班 | 997.36 | 108.07 | 877.47 | 106.19
615 | 内燃空气压缩机 | 排气量40m3/min | 台班 | 2903.93 | 211.06 | 2521.32 | 205.79
616 | 无油空气压缩机 | 排气量9m3/min | 台班 | 465.79 | 131.73 | 424.22 | 129.07
617 | 工业锅炉 | 蒸发量1t/h | 台班 | 645.76 | 139.29 | 579.97 | 136.38
618 | 工业锅炉 | 蒸发量2t/h | 台班 | 1005.92 | 157.61 | 889.92 | 154.09
619 | 工业锅炉 | 蒸发量4t/h | 台班 | 1286.61 | 220.34 | 1137.07 | 214.76
| 十一、地下工程机械 | 0 | 0 | 0 | 0 | 0 | 0
620 | 干式出土盾构掘进机 | 直径3500mm（国产） | 台班 | 1036.63 | 730.17 | 976.55 | 706.16
621 | 干式出土盾构掘进机 | 直径4000mm（国产） | 台班 | 1208.19 | 850.95 | 1138.17 | 822.97
622 | 干式出土盾构掘进机 | 直径5000mm（国产） | 台班 | 1551.05 | 1092.51 | 1461.17 | 1056.59
623 | 干式出土盾构掘进机 | 直径6000mm（国产） | 台班 | 1806.81 | 1272.56 | 1702.09 | 1230.71
624 | 干式出土盾构掘进机 | 直径7000mm（国产） | 台班 | 2062.28 | 1452.61 | 1942.77 | 1404.84
625 | 干式出土盾构掘进机 | 直径10000mm（国产） | 台班 | 3658.77 | 2400.37 | 3435.76 | 2321.44
626 | 干式出土盾构掘进机 | 直径12000mm（国产） | 台班 | 5220.09 | 3424.68 | 4901.92 | 3312.07
627 | 水力出土盾构掘进机 | 直径3500mm（国产） | 台班 | 1140.16 | 830.06 | 1076.32 | 802.77
628 | 水力出土盾构掘进机 | 直径4000mm（国产） | 台班 | 1301.27 | 947.12 | 1228.39 | 915.98
629 | 水力出土盾构掘进机 | 直径5000mm（国产） | 台班 | 1622.55 | 1181.25 | 1531.7 | 1142.41
630 | 水力出土盾构掘进机 | 直径6000mm（国产） | 台班 | 1877.97 | 1366.87 | 1772.79 | 1321.93
631 | 水力出土盾构掘进机 | 直径7000mm（国产） | 台班 | 2132.49 | 1552.5 | 2013.09 | 1501.45
632 | 水力出土盾构掘进机 | 直径10000mm（国产） | 台班 | 4151.28 | 2648.68 | 3895.38 | 2561.59
633 | 水力出土盾构掘进机 | 直径12000mm（国产） | 台班 | 5902.6 | 3766.09 | 5538.74 | 3642.25
634 | 气压平衡式盾构掘进机 | 直径3500mm（国产） | 台班 | 1948.92 | 1403.15 | 1837.87 | 1357.01
635 | 气压平衡式盾构掘进机 | 直径5000mm（国产） | 台班 | 2447.65 | 1762.22 | 2308.18 | 1704.27
636 | 气压平衡式盾构掘进机 | 直径7000mm（国产） | 台班 | 3199.41 | 2303.46 | 3017.11 | 2227.71
637 | 刀盘式干出土土压平衡盾构掘进机 | 管径3500mm（国产） | 台班 | 1701.97 | 1198.81 | 1603.34 | 1159.39
638 | 刀盘式干出土土压平衡盾构掘进机 | 管径4000mm（国产） | 台班 | 1983.63 | 1397.1 | 1868.67 | 1351.16
639 | 刀盘式干出土土压平衡盾构掘进机 | 管径5000mm（国产） | 台班 | 2546.49 | 1793.67 | 2398.92 | 1734.69
640 | 刀盘式干出土土压平衡盾构掘进机 | 管径6000mm（国产） | 台班 | 2966.45 | 2089.31 | 2794.53 | 2020.61
641 | 刀盘式干出土土压平衡盾构掘进机 | 管径7000mm（国产） | 台班 | 3385.95 | 2384.96 | 3189.73 | 2306.53
642 | 刀盘式干出土土压平衡盾构掘进机 | 管径11000mm（国产） | 台班 | 5321.19 | 3747.79 | 5012.8 | 3624.55
643 | 刀盘式水力出土泥水平衡盾构掘进机 | 管径3500mm（国产） | 台班 | 1759.9 | 1281.24 | 1661.36 | 1239.11
644 | 刀盘式水力出土泥水平衡盾构掘进机 | 管径4000mm（国产） | 台班 | 2051.5 | 1493.18 | 1936.6 | 1444.08
645 | 刀盘式水力出土泥水平衡盾构掘进机 | 管径5000mm（国产） | 台班 | 2633.23 | 1917.04 | 2485.79 | 1854.01
646 | 刀盘式水力出土泥水平衡盾构掘进机 | 管径6000mm（国产） | 台班 | 3072.48 | 2236.29 | 2900.39 | 2162.76
647 | 刀盘式水力出土泥水平衡盾构掘进机 | 管径7000mm（国产） | 台班 | 3510.26 | 2555.54 | 3313.71 | 2471.51
648 | 刀盘式水力出土泥水平衡盾构掘进机 | 管径11000mm（国产） | 台班 | 5517.43 | 4015.84 | 5208.42 | 3883.8
649 | 复合式土压平衡盾构掘进机 | 管径7000mm(进口) | 台班 | 10508.02 | 9416.02 | 10069.9 | 9106.4
650 | 盾构同步压浆泵 | D2.1m*7m | 台班 | 602.38 | 388.25 | 574.84 | 377.87
651 | 医疗闸设备 | D2.1m*7m | 台班 | 285.89 | 153.34 | 272.83 | 149.96
652 | 垂直顶升设备 | 0 | 台班 | 1459.71 | 597.6 | 1379.35 | 589.1
653 | 履带式绳索抓斗成槽机 | 50A-50MHL-630 | 台班 | 2043.78 | 1004.8 | 1901.02 | 977.84
654 | 履带式液压抓斗成槽机 | KH180MHL-800 | 台班 | 2768.77 | 1429.1 | 2572.66 | 1388.19
655 | 履带式液压抓斗成槽机 | KH180MHL-1200 | 台班 | 4109.12 | 2187.43 | 3811.2 | 2121.58
656 | 导杆式液压抓斗成槽机 | E50KRC2/45K2502 | 台班 | 4076.63 | 2499.92 | 3813.87 | 2423.8
657 | 井架式液压抓斗成槽机 | 0 | 台班 | 845.23 | 329.91 | 797.55 | 325.14
658 | 反循环钻机 | 60P45A | 台班 | 2092.63 | 1340.32 | 1967.13 | 1299.29
659 | 多头钻成槽机 | BW | 台班 | 3971.92 | 2352.3 | 3721.56 | 2279.51
660 | 超声波测壁机 | 0 | 台班 | 231.93 | 110.42 | 223.56 | 109.02
661 | 泥浆制作循环设备 | 0 | 台班 | 1851.41 | 1060.68 | 1759.4 | 1035.35
662 | 锁口管顶升机 | 0 | 台班 | 408.43 | 194.93 | 396.41 | 192.98
663 | 沉井钻吸机组 | KH180-2配GZQ1250A | 台班 | 3225.05 | 1240.58 | 2956.26 | 1208.15
664 | 潜水电钻 | 75型 | 台班 | 133.72 | 35.59 | 119.48 | 34.42
665 | 潜水电钻 | 80型 | 台班 | 151.44 | 46.86 | 136.09 | 45.32
666 | 液压钻机 | G-2A | 台班 | 488.92 | 183.22 | 463.38 | 181.65
667 | 双液压注浆泵 | PH2×5 | 台班 | 356.53 | 203.61 | 344.01 | 199.7
668 | 高压注浆泵 | XPB-90B | 台班 | 336.96 | 184.04 | 325.08 | 180.78
669 | 液压注浆泵 | HYB50/50-1型 | 台班 | 253.15 | 133.53 | 247.29 | 131.92
670 | 刀盘式土压平衡顶管掘进机 | 管径1650mm | 台班 | 744.35 | 359.93 | 680.88 | 348.1
671 | 刀盘式土压平衡顶管掘进机 | 管径1800mm | 台班 | 924.53 | 479.16 | 849.45 | 463.41
672 | 刀盘式土压平衡顶管掘进机 | 管径2000mm | 台班 | 1020.63 | 551.7 | 939.73 | 533.56
673 | 刀盘式土压平衡顶管掘进机 | 管径2200mm | 台班 | 1066.87 | 569.07 | 982.09 | 550.36
674 | 刀盘式土压平衡顶管掘进机 | 管径2460mm | 台班 | 1829.59 | 1086.04 | 1697.14 | 1050.33
675 | 刀盘式土压平衡顶管掘进机 | 管径2800mm | 台班 | 2002.76 | 1193.58 | 1858.27 | 1154.33
676 | 刀盘式土压平衡顶管掘进机 | 管径3000mm | 台班 | 2159.86 | 1287.49 | 2004.02 | 1245.15
677 | 人工挖土法顶管设备 | 管径1200mm | 台班 | 123.27 | 10.63 | 106.94 | 10.28
678 | 人工挖土法顶管设备 | 管径1650mm | 台班 | 161.12 | 12.46 | 139.56 | 12.05
679 | 人工挖土法顶管设备 | 管径2000mm | 台班 | 198.05 | 13.79 | 171.31 | 13.34
680 | 人工挖土法顶管设备 | 管径2460mm | 台班 | 200.18 | 14.93 | 173.29 | 14.44
681 | 挤压法顶管设备 | 管径1000mm | 台班 | 139.19 | 22.25 | 121.96 | 21.51
682 | 挤压法顶管设备 | 管径1200mm | 台班 | 146.34 | 26.69 | 128.65 | 25.82
683 | 挤压法顶管设备 | 管径1400mm | 台班 | 183.16 | 28.18 | 160.32 | 27.25
684 | 挤压法顶管设备 | 管径1500mm | 台班 | 189.52 | 32.13 | 166.28 | 31.08
685 | 挤压法顶管设备 | 管径1650mm | 台班 | 201.68 | 39.7 | 177.66 | 38.39
686 | 挤压法顶管设备 | 管径1800mm | 台班 | 250.1 | 48.4 | 220.2 | 46.8
687 | 挤压法顶管设备 | 管径2000mm | 台班 | 270.52 | 61.1 | 239.33 | 59.09
688 | 挤压法顶管设备 | 管径2200mm | 台班 | 303.73 | 81.76 | 270.44 | 79.08
689 | 挤压法顶管设备 | 管径2400mm | 台班 | 376.91 | 127.29 | 338.99 | 123.11
690 | 液压柜(动力系统) | 0 | 台班 | 185.7 | 7.07 | 159.78 | 6.84
691 | 遥控顶管掘进机 | 管径600mm | 台班 | 1758.37 | 1021.56 | 1634.87 | 987.97
692 | 遥控顶管掘进机 | 管径800mm | 台班 | 1820.67 | 1039.19 | 1690.35 | 1005.02
693 | 遥控顶管掘进机 | 管径1000mm | 台班 | 1849.4 | 1056.82 | 1717.2 | 1022.07
694 | 遥控顶管掘进机 | 管径1200mm | 台班 | 1875.98 | 1074.45 | 1742.16 | 1039.12
695 | 遥控顶管掘进机 | 管径1400mm | 台班 | 1973.2 | 1124.65 | 1831.7 | 1087.67
696 | 遥控顶管掘进机 | 管径1600mm | 台班 | 2117.27 | 1204.72 | 1965.12 | 1165.11
697 | 遥控顶管掘进机 | 管径1800mm | 台班 | 2342.67 | 1348.42 | 2176.24 | 1304.09
698 | 遥控顶管掘进机 | 管径2000mm | 台班 | 2588.07 | 1492.13 | 2404.48 | 1443.06
699 | 遥控顶管掘进机 | 管径2200mm | 台班 | 2813.62 | 1635.83 | 2615.72 | 1582.04
700 | 遥控顶管掘进机 | 管径2400mm | 台班 | 3057.65 | 1779.53 | 2842.76 | 1721.02
701 | 三臂凿岩台车 | H178 | 台班 | 5371.97 | 2538.23 | 4967 | 2454.77
702 | 三向倾卸轮胎式装载机 | 966D | 台班 | 1314.83 | 752.09 | 1226.25 | 727.36
703 | 装药台车 | DT-100 | 台班 | 1339.27 | 799.06 | 1251.7 | 772.78
704 | 地下连续墙砼浇捣架 | 0 | 台班 | 240.23 | 131.2 | 223.94 | 126.89
705 | 微控定向钻机 | 小型 | 台班 | 2354.57 | 1099.2 | 2226.19 | 1076.42
| 十二、铺架机械 | 0 | 0 | 0 | 0 | 0 | 0
706 | 长轨运输平车 | 0 | 台班 | 229.09 | 132.29 | 212.97 | 127.94
707 | 长轨铝热焊机组 | 0 | 台班 | 338.51 | 197.29 | 315.67 | 190.8
708 | 电气化立杆作业车 | 0 | 台班 | 1708.85 | 599.23 | 1563.32 | 582.5
709 | 电气化钻孔作业车 | 0 | 台班 | 784.91 | 347.58 | 730.52 | 339.49
710 | 电气化安装作业车 | 0 | 台班 | 1547.42 | 444.56 | 1405.81 | 434.4
711 | 电气化架线作业车 | 0 | 台班 | 1610.23 | 460.55 | 1462.67 | 449.86
712 | 电气化线盘车 | 0 | 台班 | 238.28 | 163.73 | 223.84 | 158.34
713 | 配渣整形车 | ≤12000m/h | 台班 | 3739.28 | 1725.85 | 3450.12 | 1674.11
714 | 铺轨机 | 25m | 台班 | 6227.1 | 2885.38 | 5785.56 | 2801.64
715 | 铺轨龙门架 | 12.5m | 台班 | 39.21 | 39.21 | 37.92 | 37.92
716 | 铺轨龙门架 | 25m | 台班 | 1004.09 | 522.98 | 955.84 | 512.47
717 | 液压起拔道机 | ≤15kW | 台班 | 381.58 | 162.38 | 364.45 | 160.38
718 | 液压捣固机 | ≤240根/h | 台班 | 295.43 | 109.56 | 283.33 | 109.3
719 | 起拔道捣固机 | ≤1100根/h | 台班 | 9496.51 | 4993.24 | 8822.58 | 4837.41
720 | 移动式焊轨车组 | 0 | 台班 | 9888.7 | 6219.87 | 9254.02 | 6022.03
| 十二、其他机械 | 0 | 0 | 0 | 0 | 0 | 0
721 | 轴流通风机 | 功率7.5kW | 台班 | 35.17 | 3.22 | 30.64 | 3.11
722 | 轴流通风机 | 功率30kW | 台班 | 125.21 | 8.41 | 108.25 | 8.14
723 | 轴流通风机 | 功率100kW | 台班 | 393.95 | 17.57 | 339.04 | 16.99
724 | 离心通风机 | 能力335~1300m3/min | 台班 | 78.81 | 8.84 | 68.67 | 8.55
725 | 离心通风机 | 能力464~1717m3/min | 台班 | 128.94 | 10.63 | 111.75 | 10.29
726 | 离心通风机 | 能力585~2463m3/min | 台班 | 227.85 | 17.09 | 197.03 | 16.52
727 | 离心通风机 | 能力747~3132m3/min | 台班 | 422.54 | 23.42 | 364.22 | 22.65
728 | 吹风机 | 能力4m3/min | 台班 | 60.1 | 6.68 | 52.38 | 6.46
729 | 鼓风机 | 能力18m3/min | 台班 | 172.55 | 17.82 | 149.81 | 17.23
730 | 风动锻钎机 | 0 | 台班 | 338.88 | 168.37 | 336.99 | 167.97
731 | 液压锻钎机 | 功率11.25kW | 台班 | 407.08 | 176.04 | 396.23 | 175.4
732 | 电动修钎机 | 0 | 台班 | 403.18 | 172.82 | 390.48 | 171.91
733 | 立式油压千斤顶 | 起重量100t | 台班 | 6.84 | 2.15 | 6.28 | 2.08
734 | 立式油压千斤顶 | 起重量200t | 台班 | 8.11 | 2.73 | 7.46 | 2.64
735 | 立式油压千斤顶 | 起重量300t | 台班 | 11.29 | 4.54 | 10.41 | 4.39
736 | 磨砖机 | 功率4kW | 台班 | 225.62 | 110.26 | 223.61 | 109.97
737 | 切砖机 | 功率5.5kW | 台班 | 221.84 | 106.4 | 219.9 | 106.24
738 | 钻砖机 | 直径13mm | 台班 | 215.77 | 105.51 | 214.62 | 105.38
739 | 平面水磨石机 | 功率3kW | 台班 | 21.2 | 3.35 | 18.87 | 3.24
740 | 立面水磨石机 | 功率1.1kW | 台班 | 27.57 | 8.13 | 24.92 | 7.86
741 | 喷砂除锈机 | 能力3m3/min | 台班 | 17.45 | 9.32 | 16.23 | 9.01
742 | 箱式加热炉 | RJX-45-9 | 台班 | 119.63 | 16.13 | 104.38 | 15.6
743 | 箱式加热炉 | RJX-75-9 | 台班 | 196.04 | 25.81 | 170.89 | 24.96
744 | 箱式加热炉 | RJX-50-13 | 台班 | 148.34 | 28.56 | 130.46 | 27.62
745 | 立爪扒渣机 | 瑞典9HR | 台班 | 911.54 | 410.4 | 852.66 | 400.62
746 | 梭式矿车 | 8m3 | 台班 | 371.82 | 181.62 | 359.23 | 179.36
747 | 电瓶车 | 牵引质量2.5t | 台班 | 173.13 | 87.82 | 169.02 | 86.79
748 | 电瓶车 | 牵引质量5t | 台班 | 328.32 | 161.12 | 321.05 | 159.54
749 | 电瓶车 | 牵引质量7t | 台班 | 349.95 | 173.84 | 341.24 | 171.84
750 | 电瓶车 | 牵引质量8t | 台班 | 350.71 | 174.29 | 341.95 | 172.27
751 | 电瓶车 | 牵引质量10t | 台班 | 371.83 | 186.71 | 361.65 | 184.28
752 | 电瓶车 | 牵引质量12t | 台班 | 407.45 | 207.65 | 394.9 | 204.54
753 | 硅整流充电机 | 90A/190V | 台班 | 209.2 | 78.16 | 200.11 | 77.82
754 | 泥浆拌合机 | 100~150L | 台班 | 126.45 | 58.72 | 124.94 | 58.65
755 | 潜水设备 | 0 | 台班 | 2096.33 | 1044.6 | 2091.77 | 1043.68
756 | 潜水减压仓 | 0 | 台班 | 164.16 | 111.23 | 154.71 | 107.57
757 | 气动灌浆机 | 0 | 台班 | 147.23 | 72.32 | 146.35 | 72.17
758 | 电动灌浆机 | 0 | 台班 | 161.85 | 74 | 159.11 | 73.79
759 | 组合烘箱 | 0 | 台班 | 127.82 | 24.02 | 112.26 | 23.23
760 | 液压升降机 | 提升高度9m | 台班 | 27.6 | 14.85 | 25.76 | 14.36
761 | 平台升降车 | 提升高度20m | 台班 | 748.9 | 305.48 | 697.18 | 299.15
762 | 反吸式除尘机 | D2-FX1 | 台班 | 73.65 | 33.71 | 66.99 | 32.61
763 | 电焊条烘干箱 | 容积45*35*45cm3 | 台班 | 12.84 | 5.44 | 11.67 | 5.26
764 | 电焊条烘干箱 | 容积55*45*55cm3 | 台班 | 17.65 | 7.12 | 15.99 | 6.88
765 | 电焊条烘干箱 | 容积60*50*75cm3 | 台班 | 23.77 | 9.39 | 21.51 | 9.08
766 | 电焊条烘干箱 | 容积80*80*100cm3 | 台班 | 46.66 | 12.85 | 41.51 | 12.43
767 | 超声波探伤机 | CTS-22 | 台班 | 258.11 | 115.93 | 252.34 | 115.46
768 | 超声波探伤机 | CTS-26 | 台班 | 284.69 | 125.35 | 276.54 | 124.57
769 | X射线探伤机 | 1605 | 台班 | 230.59 | 113.77 | 228.47 | 113.38
770 | X射线探伤机 | 2005 | 台班 | 264.18 | 131.95 | 259.67 | 130.96
771 | X射线探伤机 | 2505 | 台班 | 270.43 | 133.16 | 265.18 | 132.13
772 | X射线探伤机 | 3005 | 台班 | 332.7 | 165.88 | 322.9 | 163.77
773 | 周向X射线探伤机 | 携带式2005 | 台班 | 287.37 | 138.68 | 280.62 | 137.47
774 | Υ射线探伤机 | 192/IY | 台班 | 263.68 | 142.15 | 259.94 | 140.82
775 | 磁粉探伤机 | 周向磁化电流6000A | 台班 | 310.92 | 148.88 | 299.54 | 146.77
776 | 磁粉探伤机 | 周向磁化电流9000A | 台班 | 361.32 | 160.35 | 344.24 | 157.86
777 | 通井机 | 功率66kW | 台班 | 657.47 | 216.26 | 606.98 | 212.49
778 | 抓管机 | 功率80kW | 台班 | 687.52 | 207.59 | 634.91 | 204.7
779 | 抓管机 | 功率120kW | 台班 | 983.63 | 333.98 | 905.99 | 326.93
780 | 抓管机 | 功率160kW | 台班 | 1127.01 | 356.92 | 1031.8 | 349.11
781 | 吊管机 | 功率75kW | 台班 | 661.85 | 215.23 | 613.43 | 212.09
782 | 吊管机 | 功率165kW | 台班 | 1173.84 | 425.18 | 1079.56 | 415.13
783 | 吊管机 | 功率240kW | 台班 | 1404.35 | 527.57 | 1290.49 | 514.16
784 | 高压压风机车 | 功率300kW | 台班 | 2224.7 | 375 | 1959.07 | 364.63
785 | 水泥车 | 最高工作压力30MPa | 台班 | 1022.91 | 391.06 | 940.63 | 381.92
786 | 水泥车 | 最高工作压力40MPa | 台班 | 1586.69 | 706.66 | 1460.54 | 687.14
787 | 横穿孔机 | 功率40kW | 台班 | 1016.01 | 629.12 | 973.08 | 614
788 | 履带式钻孔机 | 孔径400~700mm | 台班 | 657.53 | 309.37 | 617.14 | 302.54
789 | 轻便钻机 | XJ-100 | 台班 | 186.87 | 60.87 | 176.15 | 60.54
790 | 液压钻机 | XU-100 | 台班 | 233.17 | 85.91 | 218.86 | 84.76
791 | 工程修理车 | JX-12A | 台班 | 864.41 | 367.68 | 832.02 | 364.87
792 | 工程修理车 | EQ-141 | 台班 | 1027.05 | 435.42 | 979.45 | 430.39
793 | 滤油机 | LX100型 | 台班 | 132.87 | 54.61 | 128.88 | 54.48
794 | 对口器 | D426mm | 台班 | 161.65 | 82.85 | 157.33 | 81.8
795 | 对口器 | D529mm | 台班 | 166.4 | 85.45 | 161.74 | 84.32
796 | 对口器 | D720mm | 台班 | 223.8 | 116.9 | 215.04 | 114.73
797 | 布袋除尘切砖机 | D400mm | 台班 | 22.58 | 7.67 | 20.35 | 7.42
798 | 热熔焊接机 | SH-63 | 台班 | 15.33 | 7.51 | 14.13 | 7.27
799 | 热熔焊接机 | SHD-160C | 台班 | 56.21 | 35.2 | 52.43 | 34.04
800 | 热熔焊接机 | SHD-630 | 台班 | 269.37 | 174.7 | 251.57 | 168.96
801 | 多角焊接机 | DSH-250 | 台班 | 166.93 | 112.41 | 156.44 | 108.72
802 | 电熔焊接机 | DRH-160A | 台班 | 29.77 | 16.51 | 27.57 | 15.97
803 | 电熔熔机 | PBF-225 | 台班 | 33.06 | 16.86 | 30.43 | 16.3
804 | 高架车 | 9米 | 台班 | 319.73 | 88.02 | 290.33 | 85.54
805 | 高架车 | 11米 | 台班 | 334.45 | 99.2 | 304.54 | 96.35
806 | 高架车 | 13米 | 台班 | 361.13 | 108.73 | 328.74 | 105.56
807 | 高架车 | 20米 | 台班 | 537.48 | 177.87 | 489.53 | 172.43
808 | 油泵车 | 0 | 台班 | 439.4 | 164.69 | 401.92 | 158.39
809 | 电焊条恒温箱 | 0 | 台班 | 64.74 | 36.38 | 59.95 | 35.18
810 | 真空滤油机 | LTY-100 | 台班 | 169.52 | 81.94 | 163.57 | 80.91
811 | 真空滤油机 | 6000L/h | 台班 | 277.36 | 162.33 | 265.61 | 158.67
812 | 塑料粉末喷枪 | 0 | 台班 | 27.59 | 11.04 | 24.83 | 9.93
813 | 磁力电钻 | 0 | 台班 | 20.56 | 7.63 | 18.77 | 7.38
814 | 电动管子胀接机 | D2-B | 台班 | 83.68 | 33.47 | 75.31 | 30.12
815 | 电动滚胎 | 0 | 台班 | 91.65 | 36.66 | 82.49 | 32.99
816 | 砂轮切割机 | Φ350 | 台班 | 5.24 | 1.78 | 4.68 | 1.72
817 | 砂轮切割机 | Φ400 | 台班 | 5.93 | 2.05 | 5.3 | 1.98
818 | 砂轮切割机 | Φ500 | 台班 | 6.54 | 2.23 | 5.85 | 2.15
819 | 台式砂轮机 | Φ100 | 台班 | 3.61 | 1.34 | 3.24 | 1.29
820 | 台式砂轮机 | Φ200 | 台班 | 4.81 | 1.78 | 4.32 | 1.72
821 | 台式砂轮机 | Φ250 | 台班 | 5.54 | 2.05 | 4.97 | 1.98
822 | 压鼓机 | 0 | 台班 | 61.81 | 24.72 | 55.63 | 22.25
823 | 液压压接钳 | 100t | 台班 | 4.09 | 3.72 | 3.92 | 3.59
824 | 液压压接机 | 200t | 台班 | 8.18 | 7.43 | 7.84 | 7.19
825 | 油压机 | 500t | 台班 | 756.34 | 603.36 | 727.9 | 585.91
826 | 油压机 | 800t | 台班 | 921.08 | 736.05 | 883.79 | 714.23
827 | 油压机 | 1200t | 台班 | 1140.74 | 912.96 | 1091.65 | 885.33
828 | 轧纹机 | 0 | 台班 | 27.6 | 11.04 | 24.84 | 9.94
829 | 中频煨管机 | 160kW | 台班 | 379.1 | 231.83 | 363.38 | 226.6
830 | 中频煨管机 | 250kW | 台班 | 503.04 | 314.63 | 478.8 | 306.67
831 | 中频感应炉 | 250kW | 台班 | 240.8 | 79.69 | 227.85 | 79.45
832 | 中频加热处理机 | 100kW | 台班 | 340.89 | 214.14 | 328.82 | 209.49
833 | 自控热处理机 | 0 | 台班 | 340.89 | 214.14 | 328.82 | 209.49
834 | 电动胀管机 | 0 | 台班 | 36.5 | 14.6 | 32.85 | 13.14
835 | 封口机 | 0 | 台班 | 128.94 | 51.58 | 116.05 | 46.42
836 | 加热窑 | 4*4*4m | 台班 | 1626 | 650.4 | 1463.4 | 585.36
837 | 空气过滤器 | 0 | 台班 | 27.62 | 5.95 | 24.61 | 5.75
838 | 纤维喷涂机 | 0 | 台班 | 72.39 | 37.21 | 66.51 | 35.99
839 | 旋片式喷涂机 | 0 | 台班 | 81.04 | 43.41 | 74.68 | 41.99
840 | 油泵 | 100Fs-37A | 台班 | 131.6 | 52.64 | 118.44 | 47.38
841 | 油泵 | 50Fs-25 | 台班 | 93.17 | 37.27 | 83.85 | 33.54
842 | 油泵 | CB-1325 | 台班 | 93.17 | 37.27 | 83.85 | 33.54
843 | 真空吸盘 | 0 | 台班 | 48.55 | 19.42 | 43.7 | 17.48
844 | 柱塞压浆泵 | 0 | 台班 | 237.98 | 122.94 | 233.06 | 121.69
845 | 冲击实验机 | 0 | 台班 | 213.81 | 115.72 | 211.02 | 114.7
846 | 混捏加热炉 | 1000L | 台班 | 88.34 | 35.34 | 79.51 | 31.8
847 | 角向磨光机 | Φ180 | 台班 | 18.48 | 5.95 | 16.71 | 5.75
848 | 金刚石磨光机 | 0 | 台班 | 20.62 | 7.43 | 18.72 | 7.19
849 | 金刚石切砖机 | 2.2kW | 台班 | 215.91 | 105.82 | 214.76 | 105.68
850 | 金刚石切砖机 | 2.8kW | 台班 | 218.99 | 107.3 | 217.58 | 107.12
851 | 开槽机 | 0 | 台班 | 22.37 | 8.53 | 20.44 | 8.25
852 | 炭砖研磨机 | 0 | 台班 | 223.93 | 109.09 | 222.03 | 108.84
853 | 筛砂机 | 0 | 台班 | 53.3 | 21.32 | 47.97 | 19.19
854 | 喷涂机 | 0 | 台班 | 55.09 | 24.81 | 50.18 | 23.99
855 | 气动捣固机 | 0 | 台班 | 12.08 | 4.83 | 10.87 | 4.35
856 | 绕带机 | 0 | 台班 | 27.6 | 11.04 | 24.84 | 9.94
857 | 压碳胶机 | 0 | 台班 | 146.38 | 58.55 | 131.74 | 52.7
858 | X光胶片脱水烘干机 | ZHT-340 | 台班 | 38.81 | 20.25 | 35.7 | 19.58
859 | 吸尘器 | 0 | 台班 | 14.24 | 2.23 | 12.48 | 2.15
860 | 自耦变压器 | 10KW | 台班 | 22.64 | 9.06 | 20.38 | 8.15
861 | 自耦调压器 | TDJC-S-1 | 台班 | 20.11 | 8.04 | 18.1 | 7.24
862 | 对讲机 | C15 | 台班 | 5.99 | 3.34 | 5.58 | 3.23
863 | 万能母线机 | 0 | 台班 | 19.97 | 11.13 | 18.59 | 10.76
864 | 滚刮机 | 0 | 台班 | 66.79 | 26.72 | 60.11 | 24.04
865 | 钻孔机 | 0 | 台班 | 22.48 | 8.99 | 20.23 | 8.09
866 | 滚槽机 | 0 | 台班 | 66.42 | 25.59 | 60.73 | 24.75
867 | 开孔机 | 0 | 台班 | 22.37 | 8.53 | 20.44 | 8.25
868 | 开孔机 | DK6-200 | 台班 | 470.14 | 188.06 | 423.13 | 169.25
869 | 开孔机 | DK6-400 | 台班 | 470.14 | 188.06 | 423.13 | 169.25
870 | 开孔机 | DK6-600 | 台班 | 548.53 | 219.41 | 493.68 | 197.47
871 | 涂料机 | 小型 | 台班 | 50 | 20 | 45 | 18
872 | 涂料机 | 中型 | 台班 | 80 | 32 | 72 | 28.8
873 | 涂料机 | 大型 | 台班 | 100 | 40 | 90 | 36
874 | 风割机 | 0 | 台班 | 174.31 | 70.25 | 169.43 | 70.17
875 | 内切割机 | 0 | 台班 | 174.31 | 70.25 | 169.43 | 70.17
876 | 风铲 | 0 | 台班 | 25 | 10 | 22.5 | 9
877 | 校直机 | 0 | 台班 | 143.19 | 57.28 | 128.87 | 51.55
878 | 耐腐蚀泵 | 50FS-40 | 台班 | 39.3 | 15.72 | 36.55 | 14.62
879 | 塑料耐腐蚀泵 | 102型 | 台班 | 23.22 | 9.29 | 21.59 | 8.64
880 | 酸洗泵 | 500YS150-2 | 台班 | 946.28 | 378.51 | 880.04 | 352.02
881 | 泥浆系统 | 0 | 台班 | 169.82 | 67.93 | 152.84 | 61.14
882 | 粉体输送设备 | 0 | 台班 | 190.8 | 76.32 | 171.72 | 68.69
883 | 工程驳船 | 30t以内 | 台班 | 206.79 | 109.31 | 205.65 | 108.75
884 | 工程驳船 | 50t以内 | 台班 | 221.73 | 120.8 | 219.81 | 119.86
885 | 工程驳船 | 80t以内 | 台班 | 240.18 | 134.99 | 237.29 | 133.59
886 | 工程驳船 | 100t以内 | 台班 | 344.89 | 190.66 | 341.37 | 188.95
887 | 工程驳船 | 120t以内 | 台班 | 448.72 | 245.65 | 444.61 | 243.65
888 | 工程驳船 | 150t以内 | 台班 | 466.29 | 259.16 | 461.26 | 256.72
889 | 工程驳船 | 200t以内 | 台班 | 501.44 | 286.2 | 494.58 | 282.86
890 | 工程驳船 | 300t以内 | 台班 | 536.58 | 313.23 | 527.89 | 309.01
891 | 工程驳船 | 400t以内 | 台班 | 615.65 | 374.05 | 602.84 | 367.83
892 | 氧割设备 | 0 | 台班 | 113.95 | 55.79 | 112.92 | 55.62
893 | 磨钎机 | 0 | 台班 | 318.66 | 132.9 | 305.86 | 131.86
894 | 砂浆泵 | 3m3以内 | 台班 | 151.77 | 66.7 | 146.99 | 66.17
895 | 插入式混凝土振捣器 | 0 | 台班 | 8.8 | 2.36 | 7.95 | 2.28
896 | 平板式混凝土振捣器 | 0 | 台班 | 9.75 | 2.33 | 8.81 | 2.25